## přístroje
Příloha ke Kupní smlouvě - Technická specifikace k VZ "Dodávka turbomolekulární vývěvy s příslušenstvím 03/2022"
Interní číslo obj. UJF - 22050005, ONF
takto podbarvená pole uchazeč povinně vyplní
Zadavatel stanovuje tyto minimální technické požadavky:
NÁZEV | POŽADOVANÉ PAMAMETRY |  | KUSY | KONKRÉTNÍ PARAMETRY NABÍZENÉHO ZAŘÍZENÍ | NABÍZENÉ ZAŘÍZENÍ (VÝROBCE A PŘESNÝ TYP) | NABÍDKOVÁ CENA Kč BEZ DPH
| PARAMETR | POŽADOVANÁ HODNOTA
Turbomolekulární vývěva s příslušenstvím | Vývěva | vstup- DN 160 CF, výstup DN 25 ISO-KF | 1 |  |  | 0
rychlost čerpání N2/Ar/He/H2- min. 430/400/440/420 l/s
propustnost N2/Ar/He/H2- max. 4,5/2/8/8 mbar x l/s
kompresní poměr N2/Ar/He/H2- 1x10^11/1x10^11/1x10^8/1x10^6
ultimátní tlak <5x10^-10 mbar
max. tlak vakuového spojení pro N2 10mbar
jmenovitá rychlost otáčení cca 60000 min^-1
přizpůsobivost rychlosti otáčení 50-100%
čas naběhnutí max. 6min
chlazení vzduchové axiální
| Zdroj napájení | plně kompatibilní s vývěvou
výkon min. 275W, výstup 24VDC při 10A, vstup 110-240VAC
kabel min. 1m pro připojení k vývěvě
| Síťový kabel napájecí | délka min. 3m
zástrčka EU
| Záruka | 12 měsíců
Předpokládaná hodnota celkem v Kč bez DPH |  | 175000 | Nabídková cena v Kč bez DPH |  |  | 0
|  |  | Nabídková cena v Kč s DPH |  |  | 0
podpis oprávněné osoby za dodavatele