## Laboratorní materiál
Příloha ke Kupní smlouvě - Technická specifikace k VZ "Spotřební laboratorní materiál 04/2022"
takto podbarvená pole uchazeč povinně vyplní
Zadavatel stanovuje tyto minimální požadavky:
Položka | Popis položky | Požadované technické a funkční vlastnosti, hodnota, množství | číslo objednávky ÚJF | Parametry nabízeného zboží | Nabídková cena v Kč bez DPH
1 | Fyziologický roztok | PBS, pufrovaný fosfátem, tablety, rozpustné ve vodě, pH jedné tablety ve 200 ml vody 7,2-7,6, 2x 100 tablet | 22100297 ODZ |  | 0
| Předpokládaná hodnota | 11240
2 | Fyziologický roztok | PBS, pufrovaný fosfátem, tekutina, vhodné pro práci s buněčnými kulturami včetně kmenových buněk, 40x 500ml |  |  | 0
| Předpokládaná hodnota | 20280
3 | Bromofenolová modř | Tetrabromfenolsulfoneftalein, BPB, C19H10Br4O5S, číslo CAS 115-39-9, prášek, rozpustnost v metanolu 10mg/ml, vhodné pro titraci, 1x 25g |  |  | 0
| Předpokládaná hodnota | 3060
4 | Hydrofobní fix | udržuje kapalinu shromážděnou, nerozpustný v ethanolu, acetonu a vodě, smývatelný xylenem, použití s parafínovými řezy a sklíčky ošetřenými albuminem nebo polylysinem, 2ks |  |  | 0
| Předpokládaná hodnota | 6300
5 | Centrifugační filtr | filtrační plocha min. 4 cm², max. relativní zrychlení 7500xg, mrtvý prostor <20 µl, Ø×V cca 25x75mm, MWCO 30 kD, PES membrána, 48ks | 22100299 ODZ |  | 0
| Předpokládaná hodnota | 12270
6 | Kultivační destičky | pro tkáňové kultury, víko odvzdušňovací pro výměnu plynů, proudění vzduchu možné i mezi stohovanými destičkami, zešikmený roh, popisovací plocha žlutá, černé alfanumerické souřadnice po obvodu, materiál opticky čirý PS, sterilní, bez pyrogenů, endotoxinů, nukleáz a cytotoxických látek, rozměry min. 125x85x15mm, min. 96 jamek, objem min. 0,35ml, růstová plocha min. 0,32cm², vnitřní průměr max. 6,5mm, 54ks | 22100289 ODZ |  | 0
| Předpokládaná hodnota | 2520
7 | Sada pipet | 1- kanálové, variabilní, pipety mechanické se vzuchovým polštářem, odpružený kónus špiček, návrat do továrního nastavení bez nutnosti kalibrace, autoklávovatelná celá pipeta, nebo její spodní část, odolnost proti UV záření a chemikáliím, balení včetně krabičky s kompatibilními špičkami a kuličkového pera ve tvaru pipety, pipety ve verzích 0,5 – 10 µl, 10 – 100 µl a 100 – 1 000 µl, 1ks | 22100280 ODZ |  | 0
| Předpokládaná hodnota | 17200
8 | Pipeta | mechanická se vzduchovým polštářem, 1-kanálová, variabilní, odpružený kónus špiček, návrat do továrního nastavení bez nutnosti kalibrace, autoklávovatelná celá pipeta, nebo její spodní část, odolnost vůči UV záření a chemikáliím, balení včetně kompatibilních špiček, verze 20 – 200 µL, barva žlutá, 1ks |  |  | 0
| Předpokládaná hodnota | 7020
9 | Filtry ze skleněných vláken | pro radioimunologický rozbor slabých beta zářičů, váha min. 50g/m², tloušťka min. 0,25mm, záchyt částic min. 1,5µm, rychlost filtrace cca 60s, pevnost v tahu min. 1,75psi, velikost 70mm, třída 691, 3000ks | 22100311 ODZ |  | 0
| Předpokládaná hodnota | 16350
10 | Baňka na sklíčku | polystyrenové podložní sklíčko ošetřené tkáňovou kulturou připojené ke konstrukci baňky 18 × 50 mm, odlamovatelná horní baňka od sklíčka, oblast kultury 9,0 cm2, objem 2,5 až 5,0 ml, sterilní, průhledné provedení, černý uzávěr bez ventilace, 200ks | 22100296 ODZ |  | 0
| Předpokládaná hodnota | 41760
Předpokládaná hodnota v Kč bez DPH |  | 138000 | Nabídková cena v Kč bez DPH |  | 0
|  |  | Nabídková cena v Kč s DPH |  | 0
podpis oprávněné osoby za dodavatele