## Server
Příloha č. 1 Technická specifikace |  |  |  | VZ "Komponenty na opravu sondy OJR" v rámci dynamického nákupního systému na dodávky přístrojů a materiálu
Zadavatel stanovuje tyto absolutní (minimální) technické požadavky:
Položka | Popis položky | Požadované technické a funkční vlastnosti | ks | Uchazeč splňuje ANO / NE | poznámky/ upřesnění
komponenty
1 | Membránový vlnovec DN40 ISO-KF | manuálně ovládaný | 1
rozsah axial. pohybu 1100 mm
min. délka 275 mm
max. delka 1375
nemagnetický materiál
2 | deskový ventil DN50 ISO-KF, manuální | manuálně ovládaný | 1
Ultimate pressure 1x10-7
3 | Průzor, DN160 ISO-F, |  | 2
4 | Centering Ring, DN 25 ISO-KF | Aluminum alloy /O-Ring NBR | 10
5 | Centering Ring, DN 40 ISO-KF | Aluminum alloy /O-Ring NBR | 10
6 | Centering Ring, DN50 ISO-KF | Aluminum alloy /O-Ring NBR | 10
7 | Centering Ring, DN 16 ISO-KF | Aluminum alloy /O-Ring NBR | 10
8 | Centering Ring, DN 16 ISO-KF | dielektrický materiál | 10
např.: PTFE/O-Ring FKM
9 | Upevňovací kroužek pro těsnění z elastomeru, DN16 ISO-KF | Aluminum EN AW-6082 | 5
10 | Upevňovací kroužek pro těsnění z elastomeru, DN25 ISO-KF | Aluminum EN AW-6082 | 5
11 | Upevňovací kroužek pro těsnění z elastomeru, DN40 ISO-KF | Aluminum EN AW-6082 | 5
12 | Upevňovací kroužek pro těsnění z elastomeru, DN50 ISO-KF | Aluminum EN AW-6082 | 5
13 | Řetězová svěrka pro elastomer, DN50 ISO-KF | Aluminum EN AW-6082 | 5
14 | Úhlový ventil DN16 ISO-KF | manuálně ovládaný | 3
Ultimate pressure 1x10-7
parametry
15 | vakuové parametry | Komponenty konstruované minimálně na vakuum 1x10-7 mbar | -
16 | radiační zátěž | radiační odolnost 900 Gray | -
|  | možnost umístění elektroniky komponent na komoře ve vzdálenosti min. 50 m ní (v opačném případě rovněž radiační elektroniky elektroniky 900 Gray) | -
takto podbarvená pole uchazeč povinně vyplní
podpis