## Laboratorní materiál
Příloha ke Kupní smlouvě - Technická specifikace k VZ "Spotřební laboratorní materiál 05/2022 (RAMSES)"
takto podbarvená pole uchazeč povinně vyplní
laboratorní materiál
Položka | Popis položky | Požadované technické a funkční vlastnosti, hodnota, množství | číslo objednávky ÚJF | Parametry nabízeného zboží, nebo okaz na zboží v katalogu | Nabídková cena dodavatele
1 | Fyziologický roztok | PBS, pufrovaný fosfátem, tablety, rozpustné ve vodě, pH jedné tablety ve 200 ml vody 7,2-7,6, 2x 100 tablet | 22100297 GAČR Davídková ODZ fa #1
| Celková cena | 11240 |  |  | 0
2 | Fyziologický roztok | PBS, pufrovaný fosfátem, obsahuje chlorid sodný, fosforečnan draselný a chlorid draselný, pomáhá udržovat konstantní pH, bez vápníku a hořčíku, pH 7,4, 40x500ml
| Celková cena | 8580 |  |  | 0
3 | Bromofenolová modř | Tetrabromfenolsulfoneftalein, BPB, C19H10Br4O5S, číslo CAS 115-39-9, prášek, rozpustnost v metanolu 10mg/ml, vhodné pro titraci, 1x 25g
| Celková cena | 3060 |  |  | 0
4 | Hydrofobní fix | udržuje kapalinu shromážděnou, nerozpustný v ethanolu, acetonu a vodě, smývatelný xylenem, použití s parafínovými řezy a sklíčky ošetřenými albuminem nebo polylysinem, 2ks
| Celková cena | 6300 |  |  | 0
| Celkem za objednávku | 29180 |  |  | 0
5 | Centrifugační filtr | filtrační plocha min. 4 cm², max. relativní zrychlení 7500xg, mrtvý prostor <20 µl, Ø×V cca 25x75mm, MWCO 30 kD, PES membrána, 48ks | 22100299 projekt MK ODZ fa #1
| Celková cena | 12290 |  |  | 0
| Celkem za objednávku | 12290 |  |  | 0
6 | Kultivační destičky | pro tkáňové kultury, víko odvzdušňovací pro výměnu plynů, proudění vzduchu možné i mezi stohovanými destičkami, zešikmený roh, popisovací plocha žlutá, černé alfanumerické souřadnice po obvodu, materiál opticky čirý PS, sterilní, bez pyrogenů, endotoxinů, nukleáz a cytotoxických látek, rozměry min. 125x85x15mm, 96 jamek, dno ve tvaru F, objem min. 0,35ml, růstová plocha min. 0,32cm², vnitřní průměr max. 6,5mm, 108ks | 22100289 projekt IMPAKT MV ODZ fa #1
| Celková cena | 3300 |  |  | 0
| Celkem za objednávku | 3300 |  |  | 0
7 | Sada pipet | 1- kanálové, variabilní, pipety mechanické se vzuchovým polštářem, odpružený kónus špiček, snadná úprava pipet pro lepší přesnost, návrat do továrního nastavení bez nutnosti kalibrace, autoklávovatelná celá pipeta, nebo její spodní část, odolnost proti UV záření a chemikáliím, balení včetně krabičky s kompatibilními špičkami a kuličkového pera ve tvaru pipety, pipety ve verzích 0,5 – 10 µl, 10 – 100 µl a 100 – 1 000 µl, 1ks | 22100280 GAČR Davídková ODZ fa #1
| Celková cena | 17240 |  |  | 0
8 | Pipeta | mechanická se vzduchovým polštářem, 1-kanálová, variabilní, odpružený kónus špiček, snadná úprava pipet pro lepší přesnost, návrat do továrního nastavení bez nutnosti kalibrace, autoklávovatelná celá pipeta, nebo její spodní část, odolnost vůči UV záření a chemikáliím, balení včetně kompatibilních špiček, verze 20 – 200 µL, barva žlutá, 1ks
| Celková cena | 7020 |  |  | 0
| Celkem za objednávku | 24260 |  |  | 0
9 | Filtry ze skleněných vláken | pro radioimunologický rozbor slabých beta zářičů, váha min. 50g/m², tloušťka min. 0,25mm, záchyt částic min. 1,5µm, rychlost filtrace cca 60s, pevnost v tahu min. 1,75psi, velikost 70mm, třída 691, 3000ks | 22100311 projekt MK ODZ fa #1
| Celková cena | 16350 |  |  | 0
| Celkem za objednávku | 16350 |  |  | 0
10 | Baňka na sklíčku | polystyrenové podložní sklíčko ošetřené tkáňovou kulturou připojené ke konstrukci baňky 18 × 50 mm, odlamovatelná horní baňka od sklíčka, oblast kultury 9,0 cm2, objem 2,5 až 5,0 ml, sterilní, průhledné provedení, černý uzávěr bez ventilace, 200ks | 22100296 GAČR Davídková ODZ fa #1
| Celková cena | 41760 |  |  | 0
| Celkem za objednávku | 41760 |  |  | 0
11 | Centrifugační filtrační jednotky | filtrační plocha 4cm2, maximální relativní zrychlení 7500xg, mrtvý prostor max. 20µl, Ø×V cca 25,5×76mm, MWCO 30kD, PES membrána, zpracování vzorku o objemu 0,1-15ml v kyvných rotorech a 11ml v rotorech s pevným úhlem, 960ks | 22290058 OPVVV RAMSES ÚŘ fa #2
| Celková cena | 245500 |  |  | 0
| Celkem za objednávku | 245500 |  |  | 0
12 | Pasteurovy pipety | skleněné, bez zátky, délka špičky ∼ 120mm, objem 2ml, délka ∼ 230mm, 20x1000ks | 22100334 projekt MK ODZ fa #1
| Celková cena | 19760 |  |  | 0
| Celkem za objednávku | 19760 |  |  | 0
13 | Miska krystalizační | bez výlevky, ploché dno, objem 150 ml, horní průměr 80mm, výška 45mm, 4ks | 22290059 OPVVV RAMSES ÚŘ fa #2
| Celková cena | 5750 |  |  | 0
| Celkem za objednávku | 5750 |  |  | 0
14 | Miska krystalizační | bez výlevky, ploché dno, objem 40 ml, horní průměr 50mm, výška 30mm, 4ks | 22100333 projekt MK ODZ fa #1
| Celková cena | 2250 |  |  | 0
15 | Miska krystalizační | bez výlevky, ploché dno, objem 100 ml, horní průměr 70mm, výška 40mm, 4ks
| Celková cena | 5050 |  |  | 0
| Celkem za objednávku | 7300 |  |  | 0
16 | Trubice z křemenného skla | vnější průměr 8mm, tloušťka stěny 1mm, celk. délka trubice 1000mm, 650ks | 22100335 projekt MK ODZ fa #1
| Celková cena | 58500 |  |  | 0
17 | Trubice z křemenného skla | vnější průměr 5mm, tloušťka stěny 1mm, celk. délka trubice 1000mm, 70ks
| Celková cena | 6150 |  |  | 0
| Celkem za objednávku | 64650 |  |  | 0
Předpokládaná hodnota v Kč bez DPH |  | 470100 |  | Nabídková cena v Kč bez DPH | 0
|  |  |  | Nabídková cena v Kč s DPH | 0
podpis