## Server, příslušenství
Příloha ke kupní smlouvě - Technická specifikace k VZ "Dodávka serveru, pamětí a příslušenství 03/2022 (RAMSES)"
Interní číslo objednávky UJF: 22290051, RAMSES
Takto podbarvená pole dodavatel povinně vyplní
Zadavatel stanovuje tyto minimální technické požadavky:
Č. |  | POŽADOVANÉ PARAMETRY |  | KUSY | KONKRÉTNÍ PARAMETRY NABÍZENÉHO ZAŘÍZENÍ (nebo dodavatel splňuje ANO x NE) | Nabídková cena za ks v Kč bez DPH | Nabídková cena celkem v Kč bez DPH
| NÁZEV | PARAMETR | POPIS, PŘEDPOKLÁDANÁ HODNOTA V KČ BEZ DPH
1 | Vysokorychlostní škálovatelný server | Předpokládaná hodnota za ks | 26500 | 1 |  | 0 | 0
|  | Formátování externích disků | Btrfs, EXT3, EXT4, FAT32, HFS+, NTFS
|  | Formátování interních disků | Btrfs, EXT4
|  | RAID | 0, 1, 10, 5, 6, JBOD
|  | Rozhraní | SATA III 6 Gbit/s
|  | Počet slotů | 4 (každý pro min. 16TB)
|  | Porty | Ethernet 1 Gbit (RJ-45) min. 4x, USB 3.0 min. 2x,
|  | Operační paměť | kapacita jednoho modulu min. 2GB, v balení min. 1 modul, 1x slot pro OP, typ DDR 4
|  | Funkce | AFP, CIFS, DLNA, FTP, Hot-Swap, virtualizace, WebDAV
|  | Podpora serverů/ station | Cloud, Download, Media, Surveillance (DVR), Video, VPN
|  | Procesor | výkon min. 1700 bodů (dle PassMark - CPU Mark) http://www.cpubenchmark.net
|  | Ventilátory chlazení | min. 4x, velikost min. 40mm
|  | Rozměry | max. 520x500x50mm, hmotnost max. 8kg
|  | Záruka | min. 24 měs.
|  | Model/Part number | typ/model vedoucí k idetifikaci nabízeného řešení (např. part number, katalogové číslo, apod.)
2 | Pevný disk | Předpokládaná hodnota za ks | 7000 | 6 |  | 0 | 0
|  | Typ úložiště | HDD
|  | Formát | 3.5"
|  | Kapacita úložiště/ disku | min. 12 000 GB
|  | Interní rozhraní | SATA 6 Gb/s
|  | Rychlost čtení/ zápisu | min. 250 MB/ s
|  | Vyrovnávací paměť | min. 250 MB
|  | Určení | server
|  | Funkce | RAID
|  | Záruka | min. 24 měs.
|  | Model/Part number | typ/model vedoucí k idetifikaci nabízeného řešení (např. part number, katalogové číslo, apod.)
3 | Rozšiřující paměť | Předpokládaná hodnota za ks | 7600 | 1 |  | 0 | 0
|  | Typ paměti | DDR4 SO-DIMM
|  | Konfigurace paměti | min. 16 GB
|  | Využití | pro NAS servery
|  | Chladič | ne
|  | Zaručená kompatibilita | NVR Synology DVA3219
|  | Záruka | min. 24 měs.
|  | Model/Part number | typ/model vedoucí k idetifikaci nabízeného řešení (např. part number, katalogové číslo, apod.)
4 | Sada ližin pro rackové servery | Předpokládaná hodnota za ks | 1900 | 1 |  | 0 | 0
|  | Šířka montážního panelu | větší nebo rovna 450mm
|  | Šířka panelu | větší nebo rovna 480mm
|  | Hloubka montáže do racku | 610-890mm
|  | Podpora otvorů | pro montáž do stojanu, čtvercový otvor min. 9,5x9,5mm/ kulatý otvor min. 7mm
|  | Záruka | min. 24 měs.
|  | Model/Part number | typ/model vedoucí k idetifikaci nabízeného řešení (např. part number, katalogové číslo, apod.)
Předpokládaná cena celkem bez DPH |  |  | 78000 |  | Nabídková cena celkem bez DPH |  | 0
Předpokládaná cena celkem s DPH |  |  | 94380 |  | Nabídková cena celkem s DPH |  | 0
__________________________________________
Razítko a podpis oprávněné osoby dodavatele