## Server příslušenství
Příloha ke kupní smlouvě - Technická specifikace a ceník k VZ "Upgrade serverovny OJS v ÚJF Řež"
Takto podbarvená pole dodavatel povinně vyplní
Č. | POŽADOVANÉ PAMAMETRY |  |  | ČÍSLO OBJEDNÁVKY/NÁZEV PROJEKTU | KUSY | KONKRÉTNÍ PARAMETRY NABÍZENÉHO ZAŘÍZENÍ | NABÍZENÉ ZAŘÍZENÍ | NABÍDKOVÁ CENA ZA KS V KČ BEZ DPH | NABÍDKOVÁ CENA CELKEM V KČ BEZ DPH
| NÁZEV | PARAMETR | POŽADOVANÁ HODNOTA |  |  |  | (VÝROBCE A PŘESNÝ TYP)
1 | UPS | Výkon | min. 10000 VA/ 9000W | 22050008 investice OJS | 2 |  |  | 0 | 0
|  | Inverter | bez baterií
|  | Technologie | online
|  | Provedení | rack, tower
|  | Rozhraní | RS232/ USB
|  | Typ zásuvek | svorky
|  | Fáze (vstup/ výstup) | 3:1
|  | Displej | LCD, otočný
|  | Další vlastnosti | rozšiřitelná doba zálohy, slot na SNMP
|  | Rozměry | max. 440x140x700mm, hmotnost max. 30kg
|  | Konverze | online dvojitá
|  | Ochrana | proti napěťovým špičkám
|  | Možnost rozšíření | o externí bateriový modul
|  | Záruka | min. 24 měs.
2 | Bateriový pack do UPS | Kapacita | min. 9Ah |  | 4 |  |  | 0 | 0
|  | Napětí | 12V
|  | Typ článku | Pb (olovo)
|  | Kompatibilita | originální k UPS (položka č. 1)
|  | Počet baterií | 1ks
|  | Typ baterie | nabíjecí
|  | Velikost | bateriový článek
|  | Záruka | min. 24 měs.
3 | Sada ližin pro montáž UPS do racku | Kompatibilita | originální k UPS (položka č. 1) |  | 6 |  |  | 0 | 0
|  | Záruka | min. 24 měs.
4 | Síťová karta pro UPS | Vlastnosti | možnost monitorování a vzdáleného vypnutí UPS |  | 2 |  |  | 0 | 0
|  | Kompatibilita | originální k UPS (položka č. 1)
|  | Záruka | min. 24 měs.
5 | Stojanový rack | Kompatibilita | originální k UPS (položka č. 1) |  | 2 |  |  | 0 | 0
|  | Velikost | 52U
|  | Rozměry | cca 800x1000mm
|  | Materiál | ocelový plech, hliník
|  | Bočnice | ne
|  | Záruka | min. 24 měs.
6 | Bočnice k racku | Kompatibilita | originální ke stojanovému racku (položka č. 5) |  | 4 |  |  | 0 | 0
|  | Záruka | min. 24 měs.
7 | Interní HDD | Použití | server |  | 8 |  |  | 0 | 0
|  | Formát | klasický- 3,5" interní
|  | Rozhraní | SATA III 6Gbit/s
|  | Rychlost otáček | min. 7000RPM
|  | Cache | min. 256MB
|  | Funkce | Advanced Format, JBOD, NCQ, RAID, RoHS, non-shingle zápis
|  | Materiál | kov
|  | Výchozí formátování | bez formátování
|  | Specifikace rozhraní | AHCI
|  | Záruka | min. 60 měs.
8 | Servisní práce | Popis | doprava, připojení, instalace, kabeláž a rozvodné skříňky pro připojení stávajících PDU pro propojení křížem mezi racky |  | 1 |  |  | 0 | 0
| Předpokládaná cena celkem bez DPH |  | 410000 |  |  | Nabídková cena celkem bez DPH |  |  | 0
[7 empty] | DPH |  | 0
[7 empty] | Nabídková cena celkem vč. DPH |  | 0
Razítko a podpis oprávněné osoby dodavatele
Dodavatel prohlašuje, že dodávka tvořená výše uvedenými zařízeními bude vyhovovat všem požadavkům zadavatele uvedeným v této příloze. Součástí plnění je doprava zboží do místa plnění, jeho instalace a zprovoznění v místě plnění, pokud by se v průběhu přípravy a realizace dodávky ukázalo, že ke splnění požadavků zadavatele uvedených v této příloze jsou nezbytná další práce, zavazuje se dodavatel provést tyto práce jako součást své dodávky bez zvýšení kupní ceny (zmíněné práce nebudou mít charakter víceprací). Montáž musí zajistit úplné propojení dodaných komponent s cílem zajistit zadanou funkčnost celé dodávky. Dodavatel podáním nabídky garantuje zadavateli splnění požadavků a parametrů předmětu plnění veřejné zakázky, které jsou podrobně specifikovány v této příloze.