## Přístroje
Příloha ke Kupní smlouvě - Technická specifikace k VZ "Dodávka ultrazvukové čističky (RAMSES)"
Interní číslo obj. UJF: 22290063 (RAMSES)
takto podbarvená pole uchazeč povinně vyplní
Zadavatel stanovuje tyto minimální technické požadavky:
Položka | Popis položky | Požadované technické a funkční vlastnosti, hodnota, množství | Splnění technických parametrů (ANO / NE) | Nabídková cena bez DPH
1 | Ultrazvuková čistička (1 ks) | - čištění laboratorních pomůcek pomocí ultrazvukových vln, odstraňuje nečistoty, tuk a vosk, digitální ovládání, zobrazení hodnot na displeji, frekvence min. 40kHz, časovač (min. 1-90min/ trvalý chod), regulace intenzity UZ pole 10-100%, nastavitelný ohřev v min. rozsahu +20 až +80°C, indikace stavu teploty a zbývajícího času čištění, režim odplynění kapaliny pomocí pulzů ultrazvuku, vana, plášť i víko z nerezové oceli, užitný objem min. 9l, s výtokovým kohoutem |  | 0
- záruka min. 12 měsíců
- typ/model vedoucí k idetifikaci nabízeného řešení (např. part number, katalogové číslo, apod.)
2 | Koš vkládací (1 ks) | - nerezový, k ultrazvukové čističce (položka 1), vyjímatelný, spodní část z nerezové síťoviny |  | 0
- záruka min. 12 měsíců
- typ/model vedoucí k idetifikaci nabízeného řešení (např. part number, katalogové číslo, apod.)
Předpokládaná hodnota v Kč bez DPH |  | 29500 | Nabídková cena v Kč bez DPH | 0
|  |  | Nabídková cena v Kč s DPH | 0
podpis oprávněné osoby za dodavatele