## Přístroje
Příloha ke Kupní smlouvě - Technická specifikace
Dodavatel musí vyplnit všechna žlutě podbarvená pole. Dodavatel musí rovněž uvést i nabídkovou cenu za kus u každé položky (oranžové pole).
| POŽADOVANÉ PAMAMETRY |  | ČÍSLO OBJEDNÁVKY/NÁZEV PROJEKTU | KUSY | KONKRÉTNÍ PARAMETRY NABÍZENÉHO ZAŘÍZENÍ | NABÍZENÉ ZAŘÍZENÍ | JEDNOTKOVÁ CENA Kč bez DPH | CENA CELKEM Kč bez DPH
NÁZEV | PARAMETR | POŽADOVANÁ HODNOTA BEZ DPH |  |  |  | (VÝROBCE A PŘESNÝ TYP)
Akumulátor UAV | Předpokládaná cena za ks | 7800 | 22200015 OPVV CRREAT ÚŘ | 3 |  |  | 0 | 0
| Typ | akumulátor |  | 23400
| Konfigurace | 4S2P
| Nominální napětí | 16.8V
| Max. proud | 20A
| Kapacita jednoho článku min. | 3500mAh
| Technologie článku | Li-lion
| Pouzdro článku | 18650
| Servisní konektor | JST
| Způsob montáže | sešroubováním
| Výkonový konektor | XT60
| Záruka | min. 24 měs.
Akumulátor UAV | Předpokládaná cena za ks | 7800 |  | 3 |  |  | 0 | 0
| Typ | akumulátor |  | 23400
| Konfigurace | 4S2P
| Nominální napětí | 16.8V
| Max. proud | 40A
| Kapacita jednoho článku min. | 3000mAh
| Technologie článku | Li-lion
| Pouzdro článku | 18650
| Servisní konektor | JST
| Způsob montáže | sešroubováním
| Výkonový konektor | XT60
| Záruka | min. 24 měs.
Motor UAV | Předpokládaná cena za ks | 3600 |  | 2 |  |  | 0 | 0
| Typ motoru | BLDC |  | 7200
| Konstrukce | outrunner
| Počet článků baterie | 6s Li-Poly
| Otáčky/ Volt | min. 710 RPM/V
| Max. úččinost | cca 90%
| Proud při max. účinnosti | 25-40A (min. 75%)
| Proud na prázdno | 1,5A
| Max. zatíženost | 40A/20s
| Vnitřní odpor Ri | 35-40 mohm
| Průměr hřídele | 5mm
| Max. výkon | 840W
| Váha motoru | max. 200g
| Záruka | min. 24 měs.
Motor UAV | Předpokládaná cena za ks | 3300 |  | 2 |  |  | 0 | 0
| Typ motoru | BLDC |  | 6600
| Konstrukce | outrunner
| Počet článků baterie | 4-6 Li-Poly
| Otáčky/ Volt | min. 620 RPM/V
| Max. úččinost | cca 85%
| Proud při max. účinnosti | 20-30A (min. 75%)
| Proud na prázdno | 2,3A
| Max. zatíženost | 30A/60s
| Vnitřní odpor Ri | 30-35mohm
| Průměr hřídele | 5mm
| Max. výkon | 590W
| Záruka | min. 24 měs.
Motor UAV | Předpokládaná cena za ks | 3350 |  | 2 |  |  | 0 | 0
| Typ motoru | BLDC |  | 6700
| Konstrukce | outrunner
| Počet článků baterie | 3-5 Li-Poly
| Otáčky/ Volt | min. 990 RPM/V
| Max. úččinost | cca 85%
| Proud při max. účinnosti | 15-25A (min. 75%)
| Proud na prázdno | 1,7A
| Max. zatíženost | 38A/60s
| Vnitřní odpor Ri | 20-25mohm
| Průměr hřídele | 5mm
| Max. výkon | 650W
| Záruka | min. 24 měs.
UAV CAN analyzátor | Předpokládaná cena za ks | 3950 |  | 2 |  |  | 0 | 0
| Typ | UAVCAN-USB převodník |  | 7900
| Typ USB | micro
| Napájení | z USB/ z UAVCAN
| indikace stavu | min. 3x LED
| UAVCAN konektor | 2x JST-GH 4pin
| Pinout | Dronecode UAVCAN
| Rozhraní | SLCAN
| Záruka | min. 24 měs.
Předpokládaná cena celkem bez DPH |  | 75200 |  |  | Nabídková cena v Kč bez DPH |  |  | 0
[5 empty] | Nabídková cena v Kč s DPH |  | 0
podpis oprávněné osoby za dodavatele