## Laboratorní přístroje
Příloha ke Kupní smlouvě - Technická specifikace k VZ "Dodávka drobných laboratorních přístrojů (RAMSES)"
takto podbarvená pole účastník povinně vyplní
| POŽADOVANÉ PAMAMETRY |  | ČÍSLO OBJEDNÁVKY/NÁZEV PROJEKTU | KUSY/CENA CELKEM BEZ DPH | KONKRÉTNÍ PARAMETRY NABÍZENÉHO ZAŘÍZENÍ | NABÍZENÉ ZAŘÍZENÍ | Jednotková cena | Cena celkem Kč bez DPH
NÁZEV | PARAMETR | POŽADOVANÁ HODNOTA ZA KUS BEZ DPH |  |  |  | (VÝROBCE A PŘESNÝ TYP) | Kč bez DPH
Vibrační třepačka | Předpokládaná cena za ks | 8500 | 22290071 RAMSES OPVVV ÚŘ | 2 |  |  | 0 | 0
| Pohyb | kruhový |  | 17000
| Aplituda | min. 4 mm
| Určení | pro jednotlivé zkumavky
| Nástavec | pro zkumavky 15 ml a 50 ml
| Otáčky nastavitelné | max. otáčky alespoň 2000/min
| Spouštění | dotykové
| Záruka | min. 36 měsíců
Kompaktní váhy | Předpokládaná cena za ks | 23000 |  | 2 |  |  | 0 | 0
| Váživost | alespoň 3000g |  | 46000
| Citlivost | 0,01g
| Kalibrace | interní
| Displej | podsvětlený
| Záruka | min. 36 měsíců
Topná deska | Předpokládaná cena za ks | 25000 |  | 2 |  |  | 0 | 0
| Provedení | čtvercové |  | 50000
| Délka strany | alespoň 250 mm
| Povrch | sklokeramický
| Regulace teploty | do 500°C
| Napájení | 220-240V
| Výkon plotýnky | 2000W
| Regulátor | interní
| Záruka | min. 12 měsíců
Membránová vývěva | Předpokládaná cena za ks | 24000 |  | 1 |  |  | 0 | 0
| Membrána | PTFE |  | 24000
| Počet komor | 2
| Mezní tlak | alespoň 20 mbar
| Čerpací rychlost | alespoň 10L/min
| Napájení | 230V
| Záruka | min. 12 měsíců
Stolní konduktometr | Předpokládaná cena za ks | 32000 |  | 1 |  |  | 0 | 0
| Určení | laboratorní použití |  | 32000
| Displej | LCD
| Kalibrace | až 5ti bodová
| Sonda pro měření vodivosti | alespoň 0.01 microS/cm - 1000 mS/cm
| Sonda pro měření rezistivity | rozsah alespoň 2ohm - 100 megaohm
| Sonda pro měření teploty | ano
| Záruka | min. 36 měsíců
Předpokládaná cena celkem bez DPH |  | 169000 |  |  | Nabídková cena celkem v Kč bez DPH |  | 0
[5 empty] | Nabídková cena celkem v Kč s DPH |  | 0
podpis oprávněné osoby za dodavatele