## Laboratorní přístroje
Příloha ke Kupní smlouvě - Technická specifikace
Dodavatel musí vyplnit všechna žlutě podbarvená pole. Dodavatel musí rovněž uvést i nabídkovou cenu (oranžové pole).
| POŽADOVANÉ PAMAMETRY |  | ČÍSLO OBJEDNÁVKY/NÁZEV PROJEKTU | KUSY | KONKRÉTNÍ PARAMETRY NABÍZENÉHO ZAŘÍZENÍ | NABÍZENÉ ZAŘÍZENÍ | JEDNOTKOVÁ CENA Kč bez DPH | CENA CELKEM Kč bez DPH
NÁZEV | PARAMETR | POŽADOVANÁ HODNOTA / VLASTNOSTI |  |  |  | (VÝROBCE A PŘESNÝ TYP)
Lyofilizátor s vakuovou pumpou | Předpokládaná cena v Kč bez DPH za ks | 530000 | 22290072 RAMSES OPVVV ÚŘ | 1 |  |  | 0 | 0
| Provedení | stolní
| Max. půdorys | š x h 550x540mm
| Celková kapacita | min. 2,6kg ledu
| Výkon | min. 2kg ledu za 24h
| Teplota na kondenzoru | alespoň -55°C nebo níže
| Materiál kondenzoru | nerezová ocel odolná vůči korozi
| Chladící okruh | v plášti kondenzoru
| Systém | umožňující rychlé odmrazení kondenzoru, připojení a řízení topných polic, vybaven dotykovým řídícím displejem, nastavení alespoň 25 sušících programů, každý program alespoň o 15 krocích, systém vybaven USB portem pro přenos dat do PC (kompatibilita s MS Excel)
| Sušící komora | součástí přístroje, průhledná, pro vizuální kontorlu průběhu sušení
| Topné police | min. 3ks
| Teplotní čidlo | součástí dodávky, externí, volně umistitelné v komoře
| Displej | úhlopříčka min. 4,5", zobrazení teploty a tlaku v komoře, možnost řízení tlaku
| Vakuová pumpa | součástí dodávky, bezolejová, bezúdržbová, šroubová, schopná vytvoření abs. Tlaku 5x10-3mbar a rychlostí čerpání min. 9m3/hod, vybavená veškerým materiálem pro propojení s lyofilizátorem
| Služby | dodání přístroje na pracoviště včetně instalace a zaškolení, včetně předávacího protokolu a protokolu o zaškolení
| Záruka | min. 24 měs.
Předpokládaná cena celkem bez DPH |  | 530000 |  |  | Nabídková cena v Kč bez DPH |  | 0
[5 empty] | Nabídková cena v Kč s DPH |  | 0
podpis oprávněné osoby za dodavatele