## Laboratorní přístroje
Příloha ke Kupní smlouvě - Technická specifikace
Dodavatel musí vyplnit všechna žlutě podbarvená pole. Dodavatel musí rovněž uvést i nabídkovou cenu (oranžové pole).
| POŽADOVANÉ PAMAMETRY |  | ČÍSLO OBJEDNÁVKY/NÁZEV PROJEKTU | KUSY | KONKRÉTNÍ PARAMETRY NABÍZENÉHO ZAŘÍZENÍ | NABÍZENÉ ZAŘÍZENÍ | JEDNOTKOVÁ CENA Kč bez DPH | CENA CELKEM Kč bez DPH
NÁZEV | PARAMETR | POŽADOVANÁ HODNOTA / VLASTNOSTI |  |  |  | (VÝROBCE A PŘESNÝ TYP)
Mikrodestičkový spektrofotometr | Předpokládaná cena za ks | 230000 | 22290074 RAMSES OPVVV ÚŘ | 1 |  |  | 0 | 0
| Monochromátor | pro měření absorbance
| Metody měření | end-point, kinetika, sken plochy
| Rozsah vlnové délky | min. 200-990nm, s krokem nastavení 1nm
| Linearita | min. od A= 0,0 do 2,0 OD: ±1% ± 0,01 OD nebo lepší
| Přesnost | min. od A= 0,0 do 2,0 OD: ±1% ± 0,01 OD nebo lepší
| Připojení k PC | USB
| Software | v ceně, min. 5 licencí SW, záruka min. 24 měs., kompatibilní min. s Win 8 Pro/ 10 Pro
| Ukládání dat do PC | ve formátech min. xls, txt, pdf
| Možnosti tvorby reportů | uživatelsky definovaných, s možností automatického provádění výpočtů v rámci měření
| Možnosti měření | měření mikrovzorů v deskách s jamkami různých formátů (min. 6, 12, 24, 48, 96 jamek)
| Možnosti rozšíření | pro měření ve formátu alespoň 16x2µl/ vzorek
| Maximální rychlost měření | 15s pro 96-jamkovou destičku, nebo rychlejší
| Provedení | stolní, rozměry max. 35x35x20cm
| Instalace a zaškolení | ano, včetně předávacího protokolu a protokolu o zaškolení
| Zdroj napětí | 240V
| Záruka | min. 24 měs.
Předpokládaná cena celkem bez DPH |  | 230000 |  |  | Nabídková cena v Kč bez DPH |  | 0
[5 empty] | Nabídková cena v Kč s DPH |  | 0
podpis oprávněné osoby za dodavatele