## List1
Modernizace pneumatického transportního systému a terčové stanice
Komponenty musí být konstruované minimálně na vakuum 1x10-7 mbar.
Radiační odolnost 900 Gray
Elektronika komponent umístěných na komoře musí mít možnost umístění ve vzdálenosti min. 50 m od komory.
Pokud není umožněné elektroniku umístit mimo instalované zařízení, musí elektronika splňovat také požadovanou radiační odolnost 900 Gray
č. | Název | specifikace | Poznámka | množství | cena/ks (bez DPH) | cena celkem (bez DPH) | Kompletace dodávky dle uvedeného celku
1 | turbopumpa DN100 ISO-K | čerpací rychlost min. 250 l /s pro N2 | řízení R.J. TCP 350 - pokud není umožněno nabídnout vlasntí R.J. a kabel 50 m | 1 | 0 | 0 | Modernizace terčové stanice - potrubní pošta
Ultimate pressure 1x10-7
chlazení vzduchem
2 | forevakuová pumpa | čerpací rychlost min. 30 m3 /hod pro N2 | výhoda: minimální množství elektroniky | 1 | 0 | 0
bez olejová
3 | deskový ventil DN100 | Díry skrz pro přímé připojení ke stěně komory |  | 1 | 0 | 0
pneumatický s el. pivotem
Ultimate pressure 1x10-7
4 | deskový ventil DN63 | Díry skrz pro přímé připojení ke stěně komory |  | 3 | 0 | 0
pneumatický s el. pivotem
Ultimate pressure 1x10-7
5 | pirani |  | vyhodnocení R.J. TPG 300 - pokud není umožněno nabídnout vlasntí R.J. a kabel 50 m | 2 | 0 | 0
6 | pening |  | vyhodnocení R.J. TPG 300 - pokud není umožněno nabídnout vlasntí R.J. a kabel 50 m | 2 | 0 | 0
7 | Blank Flange, DN 63 ISO-F | DIN 1.4301 |  | 5 | 0 | 0
8 | Blank Flange, DN 100 ISO-F | DIN 1.4301 |  | 5 | 0 | 0
9 | Blank Flange, DN 160 ISO-F | DIN 1.4301 |  | 5 | 0 | 0
10 | Viewport, DN100 ISO-F, |  |  | 2 | 0 | 0
11 | Centering Ring, DN 25 ISO-KF | Aluminum alloy /O-Ring NBR |  | 10 | 0 | 0
12 | Centering Ring, DN 40 ISO-KF | Aluminum alloy /O-Ring NBR |  | 10 | 0 | 0
13 | Centering Ring, DN 16 ISO-KF | Aluminum alloy /O-Ring NBR |  | 10 | 0 | 0
14 | Centering Ring, DN 63 ISO-K | Aluminum alloy /O-Ring NBR |  | 10 | 0 | 0
15 | Centering Ring, DN 100 ISO-K | Aluminum alloy /O-Ring NBR |  | 10 | 0 | 0
16 | Centering Ring, DN 160 ISO-K | Aluminum alloy /O-Ring NBR |  | 10 | 0 | 0
17 | Bulkhead Clamp, DN16 ISO-KF | Aluminum EN AW-6082 |  | 10 | 0 | 0
18 | Bulkhead Clamp, DN25 ISO-KF | Aluminum EN AW-6082 |  | 10 | 0 | 0
19 | Bulkhead Clamp, DN40 ISO-KF | Aluminum EN AW-6082 |  | 10 | 0 | 0
20 | BNC průchodka DN16 ISO-KF | max. napětí do 500 VDC | konektor na obou stranch | 6 | 0 | 0
max. proud do 3A
21 | 9 pinová průchodka DN16 ISO-KF, konektor | max. napětí do 50 V | konektor na obou stranch | 3 | 0 | 0
max. proud do 1.5A
22 | vlnovcová hadice DN25 ISO-KF | délka 1,5 m |  | 2 | 0 | 0
materiál nerezová ocel (např. DIN 1.4301)
23 | Úhlový ventil DN25 | pneumatický s el. Pivotem | konektor na obou stranch | 2 | 0 | 0
Ultimate pressure 1x10-7
24 | Úhlový ventil DN16 | pneumatický s el. Pivotem | konektor na obou stranch | 2 | 0 | 0
Ultimate pressure 1x10-7
1 | turbopumpa DN63 ISO-K | čerpací rychlost min. 65 l /s pro N2 | řízení R.J. TCP 350 - pokud není umožněno nabídnout vlasntí R.J. a kabel 50 m | 3 | 0 | 0 | Modernizace neutronových terčů
Ultimate pressure 1x10-7
chlazení vzduchem
2 | penning |  | vyhodnocení R.J. TPG 300 - pokud není umožněno nabídnout vlasntí R.J. a kabel 50 m | 3 | 0 | 0
3 | pirani | Díry skrz pro přímé připojení ke stěně komory | vyhodnocení R.J. TPG 300 - pokud není umožněno nabídnout vlasntí R.J. a kabel 50 m | 3 | 0 | 0
4 | forevakuová pumpa | čerpací rychlost min. 15 m3/hod pro N2 | výhoda: minimální množství elektroniky | 1 | 0 | 0
pneumatický s el. pivotem
5 | Centering Ring, DN 25 ISO-KF | Aluminum alloy /O-Ring NBR |  | 50 | 0 | 0
6 | Centering Ring, DN 40 ISO-KF | Aluminum alloy /O-Ring NBR |  | 20 | 0 | 0
7 | Centering Ring, DN 16 ISO-KF | Aluminum alloy /O-Ring NBR |  | 30 | 0 | 0
8 | BNC průchodka DN16 ISO-KF | max. napětí do 500 VDC | konektor na obou stranch | 5 | 0 | 0
max. proud do 3A
9 | 9 pinová průchodka DN16 ISO-KF, konektor | max. napětí do 50 V | konektor na obou stranch | 5 | 0 | 0
max. proud do 1.5A
1 | deskový ventil DN100, manuální | Díry skrz pro přímé připojení ke stěně komory |  | 2 | 0 | 0 | Modernizace terčové stanice - KRYOSTAT
manuálně ovládaný
Ultimate pressure 1x10-7
2 | Centering Ring, DN 25 ISO-KF | Aluminum alloy /O-Ring NBR |  | 10 | 0 | 0
3 | Centering Ring, DN 40 ISO-KF | Aluminum alloy /O-Ring NBR |  | 10 | 0 | 0
4 | Centering Ring, DN 16 ISO-KF | Aluminum alloy /O-Ring NBR |  | 10 | 0 | 0
5 | Bulkhead Clamp, DN16 ISO-KF | Aluminum EN AW-6082 |  | 5 | 0 | 0
6 | Bulkhead Clamp, DN40 ISO-KF | Aluminum EN AW-6082 |  | 5 | 0 | 0
1 | Centering Ring, DN 16 ISO-KF | Aluminum alloy /O-Ring NBR |  | 10 | 0 | 0 | 2 kW TERČ
2 | Centering Ring, DN 25 ISO-KF | Aluminum alloy /O-Ring NBR |  | 10 | 0 | 0
3 | Centering Ring, DN 40 ISO-KF | Aluminum alloy /O-Ring NBR |  | 10 | 0 | 0
4 | Bolt Clamp, DN 25 ISO-KF | Aluminum |  | 10 | 0 | 0
Předpokládaná hodnota 1 360 000 Kč bez DPH |  |  | Nabídková cena |  |  |  | 0
Takto podbarvená pole dodavatel povinně vyplní, rovněž musí uvést i nabídkovou cenu za kus u každé položky.
Já (my) níže podepsaný (í) ……čestně prohlašuji (prohlašujeme), že dodavatel ……v případě jeho výběru zadavatelem v předmětné veřejné zakázce dodá zboží přesně dle požadovaných technických podmínek a nabízených technických parametrů v termínu …… dnů po podpisu Kupní smlouvy.
……………………………………………………..
Razítko a podpis oprávněné osoby dodavatele