## Laboratorní přístroje
Příloha ke Kupní smlouvě - Technická specifikace
Dodavatel musí vyplnit všechna žlutě podbarvená pole. Dodavatel musí rovněž uvést i celkovou nabídkovou cenu za nabízená zařízení a související služby (oranžové pole).
| POŽADOVANÉ PAMAMETRY |  | ČÍSLO OBJEDNÁVKY/NÁZEV PROJEKTU | KONKRÉTNÍ PARAMETRY NABÍZENÉHO ZAŘÍZENÍ, nebo dodavatel potvrdí, zda nabízené zboží splňuje uvedené požadavky (ANO / NE) | NABÍZENÉ ZAŘÍZENÍ
NÁZEV | DODÁVKA JE TVOŘENÁ Z NÍŽE UVEDENÝCH ZAŘÍZENÍ A SOUVISEJÍCÍCH SLUŽEB | POŽADOVANÉ MINIMÁLNÍ PARAMETRY NEBO POŽADOVANÉ VLASTNOSTI A FUNKCE |  |  | (VÝROBCE A PŘESNÝ TYP)
Detektor HPGe s příslušenstvím | Koaxiální detektor GC5019-DET | STD P-Type Coaxial Detector GC5019 | 22290088 OPVVV RAMSES ÚŘ
Rel. Eff. => 50% @1332keV
FWHM <= 1.9keV @ 1332keV
FWHM <= 950 eV @ 122keV
Peak to Compton Ratio (P/C) 64:1 or better 2)
| Dewarova nádoba D-30 | Dewar 30 liter
| Límec na Dewarovu nádobu C-30 | C-30 RTV Collar final assembly
| Kryostat- měď 7500SL-X | Cryostat Dipstick 7500-X vertical
| Koaxiální komora CH-COAX-S-X | Chamber Coax STD-X
| Kryt detektoru ENDC-XXX-STD | Standard Aluminium Endcap
| Inteligentní předzesilovač iPA-SL10 | iPA-SL10 Intelligent Preamp
Resistive feedback preamp
For Slimline cryostat w/10pin connector (new detectors and service replacement
| Součást chlazení CFA-2002C-CX | Coax detector RC Cold PA Assembly
| Set kabelů RCP-CABLE-10 | RCP Preamp 10 Ft. Cable set
| Speciální přeprava | Transport
| Dokumenty | čestné prohlášení o funkčnosti systému a správnosti naměřených dat, výstupní list s parametry, hodnoty naměřených parametrů
| Záruka | Warranty min. 1 year
Předpokládaná cena celkem bez DPH |  | 1800000 | Cena za uvedený nabízený systém v Kč bez DPH |  | 0
podpis oprávněné osoby za dodavatele