## List1
Příloha ke kupní smlouvě - Technická specifikace k VZ "Dodávka výpočetní techniky, příslušenství a tonerů 05/2022"
Takto podbarvená pole dodavatel povinně vyplní
Zadavatel stanovuje tyto minimální technické požadavky:
Č. |  | POŽADOVANÉ PARAMETRY |  | ČÍSLO OBJEDNÁVKY UJF | KUSY | KONKRÉTNÍ PARAMETRY NABÍZENÉHO ZAŘÍZENÍ | Nabídková cena za ks v Kč bez DPH | Nabídková cena celkem v Kč bez DPH
| NÁZEV | PARAMETR | POPIS, PŘEDPOKLÁDANÁ HODNOTA V KČ BEZ DPH
1 | Napájecí adaptér | Předpokládaná cena za ks | 1400 | 22100492 OTF (faktura č. 1) | 1 |  | 0 | 0
|  | Typ nabíječky | do sítě
|  | Maximální výkon | 65-70W
|  | Vstupní napětí | 100-240V
|  | Vlastnosti | bez kabelu do sítě, kompatibilita s produkty Apple
|  | Originalita | ano
|  | Záruka | min. 12 měsíců
|  | Model/Part number | typ/model vedoucí k idetifikaci nabízeného řešení (např. part number, katalogové číslo, apod.)
2 | Nabíjecí kabel | Předpokládaná cena za ks | 490 |  | 1 |  | 0 | 0
|  | Typ | propojovací kabel
|  | První male konektor | 2x USB-C
|  | Koncovka | oboustranná
|  | Zakončení | rovné
|  | Délka | min. 2m
|  | Kompatibilita | iPad Air/ MacBook
|  | Originalita | ano
|  | Záruka | min. 12 měsíců
3 | USB adaptér | Předpokládaná cena za ks | 570 |  | 1 |  | 0 | 0
|  | Typ | redukce
|  | První male konektor | 1x USB-C 3.2 Gen1
|  | První female konektor | 1x RJ-45 CAT6
|  | Tělo | kovové
|  | Indikace | LED
|  | Zakončení | rovné
|  | Délka kabelu | min. 0,15m
|  | Podpora | Ethernet 10/100/1000Mbps
|  | Záruka | min. 24 měs.
4 | Tablet | Předpokládaná cena za ks | 20600 | 22100504 CERN (Faktura č. 2) | 1 |  | 0 | 0
|  | Displej | úhlopříčka min. 11", rozlišení min. 2375x1650px, jemnost min. 250PPI
|  | Kapacita úložiště | min. 256GB
|  | Velikost operační paměti | min. 8GB
|  | Zadní fotoaparát | rozlišení min. 12Mpx, světelnost min. f/1,8, přisvětlovací dioda
|  | Přední fotoaparát | světelnost min. f/2,4
|  | Max. rozlišení videa | 3840x2160 4K Ultra HD
|  | Operační systém | Apple iOS
|  | Procesor | výkon min. 14000 bodů (dle PassMark - CPU Mark) http://www.cpubenchmark.net
|  | Bezdrátové technologie | WiFi, NFC
|  | Senzory | světelný, gyroskop, barometr
|  | Rozhraní | USB-C
|  | Rozměry | min. 245x175x5mm
|  | Příslušenství | adaptér+ kabel
|  | Kapacita baterie | min. 1500mAh
|  | Záruka | min. 12 měsíců
|  | Model/Part number | typ/model vedoucí k idetifikaci nabízeného řešení (např. part number, katalogové číslo, apod.)
5 | Dotykové pero k tabletu | Předpokládaná cena za ks | 3200 |  | 2 |  | 0 | 0
|  | Kompatibilita | iOS, kompatibilní s tabletem (položka č. 4)
|  | Technologie | aktivní
|  | Hrot | plastový, vyměnitelný
|  | Funkce | Bluetooth, rozpoznání přítlaku, palm rejection
|  | Výdrž baterie | min. 12h
|  | Způsob nabíjení | magnetické připojení
|  | Záruka | min. 12 měsíců
|  | Model/Part number | typ/model vedoucí k idetifikaci nabízeného řešení (např. part number, katalogové číslo, apod.)
6 | Pouzdro tabletu | Předpokládaná cena za ks | 2050 |  | 1 |  | 0 | 0
|  | Typ | zavírací
|  | Pružnost/ tuhost | tvrdé
|  | Kompatibilita | s tabletem položka č. 4
|  | Vlastnosti | ochrana displeje před poškrábáním, integrovaný stojánek
|  | Záruka | min. 12 měsíců
|  | Model/Part number | typ/model vedoucí k idetifikaci nabízeného řešení (např. part number, katalogové číslo, apod.)
7 | 5 portový Switch | Předpokládaná cena za ks | 330 | 22100505 OJS (faktura č. 1) | 5 |  | 0 | 0
|  | Typ | desktop
|  | Funkce | QoS
|  | Přepínací kapacita | min. 10Gb/s
|  | Přenosová rychlost LAN portů | min. 1Gbit
|  | Porty | min. 5x RJ-45, min. 5x 10/100/1000Base-T
|  | Rozměry | max. 100x25x65mm
|  | Záruka | min. 24 měsíců
|  | Model/Part number | typ/model vedoucí k idetifikaci nabízeného řešení (např. part number, katalogové číslo, apod.)
8 | PC myš | Předpokládaná cena za ks | 165 | 22100507 zakázka ODZ (faktura č. 3) | 3 |  | 0 | 0
|  | Připojení | drátová
|  | Rozhraní, napájení | USB
|  | Určení | kancelářská
|  | Provedení | symetrická
|  | Kompatibilita | min. Win7, Win10, Win11, MacOS
|  | Citlovost | min. 1000DPI
|  | Technologie | optická
|  | Počet tlačítek | min. 3
|  | Kolečko | klasické
|  | Délka kabelu | min. 1,5m
|  | Záruka | min. 12 měsíců
|  | Model/Part number | typ/model vedoucí k idetifikaci nabízeného řešení (např. part number, katalogové číslo, apod.)
9 | Zdroj PC | Předpokládaná cena za ks | 1070 | 22100525 ONF (faktura č. 1) | 2 |  | 0 | 0
|  | Výkon | min. 550W
|  | Formát | ATX 2.31 nebo vyšší
|  | Modulárnost | ne
|  | Výbava a funkce | Aktivní PFC, tepelná regulace otáček, síťový vypínač
|  | Typ ochrany | OVP, UVP, OCP, OPP, SCP, OTP
|  | Certifikace | min. 80 PLUS Bronze
|  | Účinnost | min. 85%
|  | Konektory | min. 2x PCI Express 8-pin/ 6+2-pin, min. 6x Seriál ATA 15-pin, min. 3x Molex HDD 4-pin, min. 1x Molex FDD 4-pin, ATX 20+4pin, CPU 8pin / 4+4pin, Floppy 4pin, Molex 4pin, PCI-E 8pin / 6+2pin, SATA 15pin
|  | Velikost ventilátoru | min. 120mm
|  | Hlučnost | max. 40dB
|  | Záruka | min. 36 měsíců
|  | Model/Part number | typ/model vedoucí k idetifikaci nabízeného řešení (např. part number, katalogové číslo, apod.)
10 | Notebook | Předpokládaná cena za ks | 20650 | 22100540 SPIRAL OJR (faktura č. 4) | 1 |  | 0 | 0
|  | Úložiště | SSD min. 512GB, M.2 sloty osazené/ celkově 1/2
|  | RAM | velikost min. 16GB, DDR4, sloty osazené/ celkově 2/2
|  | Procesor | výkon min. 10900 bodů (dle PassMark - CPU Mark) http://www.cpubenchmark.net automatické přetaktování, podpora virtualizace
|  | Displej | hlopříčka min. 15.6", poměr stran 16:9, typ panelu WVA, antireflexní, svítivost min. 250Nits
|  | Max. rozlišení | 1920x1080px, nebo vyšší
|  | Obnovovací frekvence | min. 60Hz
|  | Operační systém | Win 10 Pro/ Win 11
|  | Klávesnice | CZ/SK, podsvícená, numerická
|  | Výbava | čtečka otisků prstů, čtečka paměťových karet, TPM 2.0
|  | Grafická karta | integrovaná, výkon min. 2700 bodů (dle PassMark - G3D Mark) http://www.videocardbenchmark.net
|  | Webkamera | min. 720p
|  | Kapacita baterie | min. 50Wh
|  | Konvertibilita | pevný klasický NTB
|  | Konektivita | min. 1x USB-C, min. 2x USB 3.2 Gen 1, min. 1x HDMI, min. 1x audio jack, min. 1x RJ-45, bez mechaniky, Bluetooth v 5.1 nebo vyšší, WiFi 6 802.11ax nebo vyšší
|  | Rozměry | cca 350-360x15-20x225-230mm, hmotnost max. 2kg
|  | Příslušenství | napájecí adaptér
|  | Záruka | min. 36 měsíců, servis do druhého dne
|  | Model/Part number | typ/model vedoucí k idetifikaci nabízeného řešení (např. part number, katalogové číslo, apod.)
11 | PC Monitor | Předpokládaná cena za ks | 7150 | 22100514 OTF (faktura č. 1) | 3 |  | 0 | 0
|  | Displej | IPS, matný, úhlopříčka min. 27", frekvence min. 60Hz, poměr stran 16:9, jas min. 350cd/m2, podporované barvy min. 16,5mil, barevná škála sRGB
|  | Doba odezvy | max. 5ms
|  | Rozlišení | min. 2560x1440 QHD
|  | Úhel pohledu | horizontálně/ vertikálně min. 178°
|  | Funkce | blue light reduction, flicker reduction, výšková nastavitelnost, pivot, VESA 100x100
|  | Obrazovka | rovná
|  | Konektivita | min. 1x DisplayPort, min. 1x HDMI, USB hub, min. 4x USB 3.0/3.1/3.2 Gen1-A
|  | Rozměry | min. 610x535x190mm, hmotnost max. 7kg
|  | Záruka | min. 12 měsíců
|  | Model/Part number | typ/model vedoucí k idetifikaci nabízeného řešení (např. part number, katalogové číslo, apod.)
12 | Notebook | Předpokládaná cena za ks | 20650 |  | 1 |  | 0 | 0
|  | Displej | IPS, antireflexní, úhlopříčka min. 15,6", rozlišení 1920x1080 Full HD, poměr stran 16:9, jas min. 250cd/m2
|  | Velikost operační paměti | osazený slot min. 8GB DDR4 SODIMM, min. 1 volný paměťový slot, max. operační paměť 64GB
|  | Interní paměť | SSD M.2 Pcle/NVMe min. 256GB
|  | Procesor | výkon min. 13400 bodů (dle PassMark - CPU Mark) http://www.cpubenchmark.net
|  | Operační systém | Win 11 Pro
|  | Webkamera | min. 1080p
|  | Grafická karta | integrovaná, výkon min. 2700 bodů (dle PassMark - G3D Mark) http://www.videocardbenchmark.net
|  | Klávesnice | CZ/SK, podsvícená, numerická
|  | Funkce | TPM 2.0, čtečka otisků prstů, čtečka paměťových karet
|  | Reproduktory | min. 2x2W
|  | Konektivita | min. 1x HDMI, min. 1x RJ-45, min. 2x USB 3.0/.1/.2 Gen1-A, min. 2x USB4/Thunderbolt4, podpora DisplayPort, podpora Power Delivery, rozšiřující slot Smart Card, Bluetooth v5.2 nebo vyšší, síťové karty GLAN a WLAN, WiFi standardy a/b/g/n/ac/ax
|  | Rozměry | max. 25x360x235mm, hmotnost max. 2kg
|  | Příslušenství | Napájecí adaptér
|  | Záruka | min. 36 měsíců, servis do druhého dne
|  | Model/Part number | typ/model vedoucí k idetifikaci nabízeného řešení (např. part number, katalogové číslo, apod.)
13 | Externí disk | Předpokládaná cena za ks | 2470 |  | 2 |  | 0 | 0
|  | Technologie | SSD
|  | Formát | 2,5"
|  | Kapacita | min. 1000GB
|  | Rozhraní | USB-C
|  | Rychlost čtení/ zápisu | min. 1000MB/s
|  | Rozměry | max. 10x60x85mm, hmotnost max. 100g
|  | Záruka | min. 24 měsíců
|  | Model/Part number | typ/model vedoucí k idetifikaci nabízeného řešení (např. part number, katalogové číslo, apod.)
14 | Externí disk | Předpokládaná cena za ks | 4500 |  | 1 |  | 0 | 0
|  | Technologie | SSD
|  | Formát | 2,5"
|  | Kapacita | min. 2000GB
|  | Rozhraní | USB-C
|  | Rychlost čtení/ zápisu | min. 1000MB/s
|  | Rozměry | max. 10x60x85mm, hmotnost max. 100g
|  | Záruka | min. 24 měsíců
|  | Model/Part number | typ/model vedoucí k idetifikaci nabízeného řešení (např. part number, katalogové číslo, apod.)
15 | Tonery | Předpokládaná cena za ks | 550 | 22100456 THS (faktura č. 1) | 2 |  | 0 | 0
|  | pro tiskárnu CANON i-sensys LBP3300 | černý, min. 6000-7000 stran A4, alternativní
16 | Tonery | Předpokládaná cena za ks | 320 | 22100495 OU (faktura č. 1) | 1 |  | 0 | 0
|  | pro tiskárnu HP OFFICEJET PRO 8023 | azurová, min. objem 9ml, originální
17 | Tonery | Předpokládaná cena za ks | 350 |  | 1 |  | 0 | 0
|  | pro tiskárnu HP OFFICEJET PRO 8023 | purpurová, min. objem 9ml, originální
18 | Tonery | Předpokládaná cena za ks | 320 |  | 1 |  | 0 | 0
|  | pro tiskárnu HP OFFICEJET PRO 8023 | žlutá, min. min. objem 9ml, originální
19 | Tonery | Předpokládaná cena za ks | 660 |  | 1 |  | 0 | 0
|  | pro tiskárnu HP OFFICEJET PRO 8023 | černý, min. objem 21ml, originální
20 | Tonery | Předpokládaná cena za ks | 1700 | 22100538 THS (faktura č. 1) | 2 |  | 0 | 0
|  | pro tiskárnu Canon i-sensys MF724 | azurová, min. kapacita 2900 stran, originální
21 | Tonery | Předpokládaná cena za ks | 1400 |  | 1 |  | 0 | 0
|  | pro tiskárnu Canon i-sensys MF724 | černá, min. kapacita 3400 stran, originální
22 | Tonery | Předpokládaná cena za ks | 1700 |  | 1 |  | 0 | 0
|  | pro tiskárnu Canon i-sensys MF724 | purpurová, min. kapacita 2900 stran, originální
23 | Tonery | Předpokládaná cena za ks | 1300 | 22100502 THS (faktura č. 1) | 5 |  | 0 | 0
|  | pro tiskárnu Canon MF 4450 | černá, min. kapacita 2100 stran, originální
24 | Tonery | Předpokládaná cena za ks | 490 |  | 2 |  | 0 | 0
|  | pro tiskárnu HP LaserJet 3052 | černá, dvojbalení, min. kapacita 2x2000 stran, kompatibilní
25 | Tonery | Předpokládaná cena za ks | 1275 | 22100508 OTF (faktura č. 1) | 1 |  | 0 | 0
|  | pro tiskárnu Canon IR ADV C3525l | černá, min. kapacita 36000 stran originální
26 | Tonery | Předpokládaná cena za ks | 1645 |  | 1 |  | 0 | 0
|  | pro tiskárnu Canon IR ADV C3525l | azurová, min. kapacita 19000 stran originální
27 | Tonery | Předpokládaná cena za ks | 1670 |  | 1 |  | 0 | 0
|  | pro tiskárnu Canon IR ADV C3525l | purpurová, min. kapacita 19000 stran originální
28 | Tonery | Předpokládaná cena za ks | 1670 |  | 1 |  | 0 | 0
|  | pro tiskárnu Canon IR ADV C3525l | žlutá, min. kapacita 19000 stran originální
29 | Odpadní nádoba | Předpokládaná cena za ks | 550 |  | 1 |  | 0 | 0
|  | pro tiskárnu Canon IR ADV C3525l | Originální spotřební materiál, odpadní nádoba
30 | Tonery | Předpokládaná cena za ks | 775 |  | 1 |  | 0 | 0
|  | pro tiskárnu Canon IR 2525l | černá, min. kapacita 14500 stran, originální
Celková cena v Kč bez DPH |  |  | 132300 |  |  |  |  | 0
Celková cena v Kč včetně DPH |  |  | 160083 |  |  |  |  | 0
__________________________________________
podpis oprávněné osoby dodavatele