## Přístroje
Příloha ke Kupní smlouvě - Technická specifikace k VZ "Dodávka mikrocentrifugy a termomixéru s příslušenstvím"
Interní číslo obj. UJF: 22050029
takto podbarvená pole uchazeč povinně vyplní
Zadavatel stanovuje tyto minimální technické požadavky:
Položka | Popis položky | Požadované technické a funkční vlastnosti, hodnota, množství | Technické parametry nabízeného řešení, příp. splnění ANO / NE | Nabídková cena bez DPH
1 | Mikrocentrifuga (1 ks) | max. kapacita alespoň 12x1,5/2,0ml, max. rychlost 13500min-1, max. relativní zrychlení cca 12000-12500xg, časovač min. 1-30min, rozměry max. 210x250x150mm, hmotnost max. 5kg, nastavitelnost RPM a RCF |  | 0
- záruka min. 24 měsíců
- typ/model vedoucí k idetifikaci nabízeného řešení (např. part number, katalogové číslo, apod.)
14900
2 | Termomixér (1 ks) | s chlazením pro mikrozkumavky a mikrodestičky, unoformita teploty při 37°C ±0,1 °C, rozsah otáček min. 250-1400min⁻¹, 1 mikrodestička ve stojanu, rozsah regulace teploty od 15 pod okolní teplotou po +100, nastavení teploty min. +4-100°C, oběh Ø cca 2mm, digitální časovač se zvukovým alarmem nastavitelný na min. 1min až min. 96h, LCD displej |  | 0
- záruka min. 24 měsíců
- typ/model vedoucí k idetifikaci nabízeného řešení (např. part number, katalogové číslo, apod.)
26000
3 | Příslušenství termomixéru (1 ks) | blok pro mikrozkumavky min. 20x0,2ml a 12x1,5ml |  | 0
- záruka min. 12 měsíců
- typ/model vedoucí k idetifikaci nabízeného řešení (např. part number, katalogové číslo, apod.)
15000
Předpokládaná hodnota v Kč bez DPH |  | 55900 | Nabídková cena v Kč bez DPH | 0
|  |  | Nabídková cena v Kč s DPH | 0
podpis oprávněné osoby za dodavatele