## Laboratorní materiál
Příloha ke Kupní smlouvě - Technická specifikace k VZ "Spotřební laboratorní materiál 10/2022"
takto podbarvená pole účastník povinně vyplní
Laboratorní materiál
Položka | Popis položky | Požadované technické a funkční vlastnosti, hodnota, množství | číslo objednávky ÚJF | Parametry nabízeného zboží, nebo okaz na zboží v katalogu | Nabídková cena dodavatele
1 | Sada pipet | jednokanálové, 3 pipety o objemech 0,5-10, 10-100 a 100-1000µl, 3x96ks špiček plně kompatibilních s pipetami ve znovupoužitelných boxech, 1 sada | 22050029 investice JČ ORF OU- JČ fa #1
| Celková cena | 17250 |  |  | 0
2 | Sada pipet | jednokanálové, 3 pipety o objemech 2-20, 20-200 a 100-1000µl, 3x96ks špiček plně kompatibilních s pipetami ve znovupoužitelných boxech, 1 sada
| Celková cena | 17250 |  |  | 0
3 | Pipeta | jednokanálová, mechanická, objem 10-100µl, přesnost při 10µl ±3,0%/0,3µl, při 50µl ±1,0/0,5µl, při 100µl ±0,8/0,8µl, správnost při 10µl ±1,0%/0,1µl, při 50µl ±3,0/0,15µl, při 100µl ±0,2/0,2µl, ergonomické uchycení, pro pipetovací špičky 200µl, barva žlutá, 1ks
| Celková cena | 7000 |  |  | 0
4 | Pipeta | jednokanálová, mechanická, objem 1000-10000µl, přesnost při 1000µl ±3,0%/30µl, při 5000µl ±0,8/40µl, při 10000µl ±0,6/60µl, správnost při 1000µl ±0,6%/6µl, při 5000µl ±0,2/10µl, při 10000µl ±0,15/15µl, ergonomické uchycení, pro pipetovací špičky 200µl, barva tyrkysová, 1ks
| Celková cena | 7000 |  |  | 0
5 | Stojan na pipety | otočný, pro 6 jedno nebo vícekanálových pipet, gumové nožičky, madlo pro přenášení, vyměnitelné držáky pipet, magnetický napájecí konektor, 1ks
| Celková cena | 4000 |  |  | 0
| Celkem za objednávku (fa #1] | 52500 |  | Nabídková cena za objednávky (fa #1) | 0
6 | Stojan na zkumavky | materiál nerezová ocel, pro zkumavky Ø 13mm, 3ks | 22100521 projekt IMPAKT MV fa #2
| Celková cena | 8100 |  |  | 0
7 | Filtry ze skleněných mikrovláken | hmotnost cca 75g/m², tloušťka 0,4-0,5mm, záchyt částic 0,7µm, rychlost filtrace cca 300-310s Herzberg, Pevnost v tahu za sucha min. 5psi, velikost 70mm, 100ks | 22100513 strategie AV21 fa #2
| Celková cena | 1700 |  |  | 0
8 | MEM with Earl´s salts | bez L-glutaminu, tekutina, 20x500ml | 22100511 GAČR ODZ fa #2
| Celková cena | 4200 |  |  | 0
9 | Serologické pipety | materiál 100% vysoce čistý polystyren, stupnice kalibrovány na přesnost ±2%, s vatovou ucpávkou, objem 10ml, dělení 0,10ml, barva pásky pro identifikaci červená, 400ks
| Celková cena | 1900 |  |  | 0
10 | Serologické pipety | materiál 100% vysoce čistý polystyren, stupnice kalibrovány na přesnost ±2%, s vatovou ucpávkou, objem 5ml, dělení 0,10ml, barva pásky pro identifikaci modrá, 600ks
| Celková cena | 2740 |  |  | 0
11 | Serologické pipety | materiál 100% vysoce čistý polystyren, stupnice kalibrovány na přesnost ±2%, s vatovou ucpávkou, objem 2ml, dělení 0,01ml, barva pásky pro identifikaci zelená, 800ks
| Celková cena | 2560 |  |  | 0
12 | Centrifugační tuby | kónické, materiál PP, materiál plochého víčka HDPE s integrovaným těsněním, necytotoxické, bez nukleáz, bez pyrogenů, objem 15ml, víčko šroubovací, max. RCF 12500×g, sterilní, 500ks
| Celková cena | 1780 |  |  | 0
13 | Centrifugační tuby | materiál PS, kónické, ploché víčko s integrovaným těsněním, šroubovací uzávěr s těsnícím kroužkem, stupnice a plocha pro psaní odolné vůči chloroformu, objem 15ml, max. RCF 3000xg, nesterilní, 500ks
| Celková cena | 1570 |  |  | 0
14 | Centrifugační tuby | kónické, materiál PP, materiál plochého víčka HDPE s integrovaným těsněním, necytotoxické, bez nukleáz, bez pyrogenů, objem 50ml, víčko šroubovací, max. RCF 12500×g, sterilní, 1000ks
| Celková cena | 5100 |  |  | 0
15 | Pasteurovy pipety | jednorázové, materiál LDPE, jednodílné, nízká afinita povrchu, netoxické, inertní vůči biologickým tekutinám a většině kyselin, objem 3ml, kapky na ml cca 20-23, nasátý objem 1,5ml, Ø stonku 5mm, délka cca 135-140mm, stupnice 1,0ml, nesterilní, 500ks
| Celková cena | 750 |  |  | 0
16 | Voda pro buněčné kultury | H₂O, bez pyrogenů, použití in vitro, číslo CAS 7732-18-5, endotoxiny max. 0,005EU/ml, 10x1000ml
| Celková cena | 2150 |  |  | 0
17 | Pinzeta | přímá, čelisti zakulacené, materiál nerez, délka 300mm, 2ks | 22100553 IMPAKT MV ODZ fa #2
| Celková cena | 700 |  |  | 0
18 | Pinzeta | přímá, čelisti špičaté, materiál nerez, délka 200mm, 2ks
| Celková cena | 440 |  |  | 0
19 | Hliníková fólie | alobal, v roli, síla 0,02mm, rozměr 500mm, balení 1kg, 3ks
| Celková cena | 1155 |  |  | 0
20 | Hliníková fólie | alobal, v roli, síla 0,03mm, rozměr 500mm, balení 1kg, 2ks
| Celková cena | 760 |  |  | 0
21 | Lžička | laboratorní, materiál PP, neautoklávovatelná, oboustranná (různé velikosti), délka 150mm, 10ks
| Celková cena | 120 |  |  | 0
22 | Kartáč | lahvový, průměr 60mm, vlákna syntetická PA, molitan, plastové držadlo, 3ks
| Celková cena | 135 |  |  | 0
23 | Kartáč | na baňky a kádinky, kulatý, vlákna syntetická PA, plastové držadlo, průměr 70mm, 2ks
| Celková cena | 120 |  |  | 0
24 | Kartáč | na láhve a zkumavky, přírodní štětiny, bavlněná špička, držadlo z pozinkovaného drátu, očko pro zavěšení, průměr 20mm, délka kartáče 110mm, celková délka 270mm, 5ks
| Celková cena | 220 |  |  | 0
25 | Kartáč | na láhve a zkumavky, přírodní štětiny, bavlněná špička, držadlo z pozinkovaného drátu, očko pro zavěšení, průměr 30mm, délka kartáče 130mm, celková délka 260mm, 5ks
| Celková cena | 280 |  |  | 0
26 | Kartáč | na zkumavky, průměr 12mm, vlákna syntetická PA, plastové držadlo, 5ks
| Celková cena | 150 |  |  | 0
27 | Kartáč | na zkumavky, průměr 16mm, vlákna syntetická PA, plastové držadlo, 5ks
| Celková cena | 150 |  |  | 0
28 | Kartáč | lahvový, průměr 60mm, vlákna syntetická PA, plastové držadlo, 3ks
| Celková cena | 120 |  |  | 0
| Celkem za objednávky (fa #2] | 36900 |  | Nabídková cena za objednávky (fa #2) | 0
Předpokládaná hodnota v Kč bez DPH |  | 89400 |  | Nabídková cena celkem v Kč bez DPH | 0
|  |  |  | Nabídková cena celkem v Kč s DPH | 0
podpis