## List1
Příloha ke kupní smlouvě - Technická specifikace k VZ "Dodávka výpočetní techniky s příslušenstvím, projektoru a tiskárny 06/2022"
Takto podbarvená pole dodavatel povinně vyplní
Zadavatel stanovuje tyto minimální technické požadavky:
Č. |  | POŽADOVANÉ PARAMETRY |  | ČÍSLO OBJEDNÁVKY UJF | KUSY | KONKRÉTNÍ PARAMETRY NABÍZENÉHO ZAŘÍZENÍ | typ/model vedoucí k idetifikaci nabízeného řešení (např. part number, katalogové číslo, apod.) | Nabídková cena za ks v Kč bez DPH | Nabídková cena celkem v Kč bez DPH
| NÁZEV | PARAMETR | POPIS, PŘEDPOKLÁDANÁ HODNOTA V KČ BEZ DPH
1 | Koaxiální kabel | Předpokládaná hodnota za ks / Kč bez DPH | 60 | 22100551 CERN ÚŘ fa #1 | 10 |  |  | 0 | 0
|  | Použití | router, booster, WiFi
|  | Délka | min. 16,5cm
|  | Materiál | kov
|  | Konektory | SMA samec - SMA samec
|  | Záruka | min. 12 měs.
2 | Koaxiální kabel | Předpokládaná hodnota za ks / Kč bez DPH | 35 |  | 4 |  |  | 0 | 0
|  | Délka | min. 10cm
|  | SMA konektor | samice
|  | Záruka | min. 12 měs.
3 | Širokopásmový zesilovač | Předpokládaná hodnota za ks / Kč bez DPH | 385 |  | 2 |  |  | 0 | 0
|  | Rozměry | cca 25x50-55mm
|  | Provozní frekvence | 0,1-2000MHz
|  | Zesílení zesilovače | F 0,1MHz zisk 32dB, F 500MHz zisk 31dB, F 1000MHz zisk 29dB, F 1500MHz zisk 25dB, F 2000MHz zisk 20dB
|  | Max. výstupní výkon + | 10dBm/10mW
|  | Napájecí napětí | 6-12Vss
|  | Impedance výkonu | 50Ω
|  | Konektory | 2x SMA-F
|  | Použití | krátkovlnné zařízení, FM rádio, přijímač dálkového ovládání
|  | Záruka | min. 12 měs.
4 | Notebook 1 | Předpokládaná hodnota za ks / Kč bez DPH | 23600 | 22100603 OU-JČ fa #2 | 1 |  |  | 0 | 0
|  | Displej | úhlopříčka min. 15,6", rozlišení min. 1920x1080px Full HD, Frekvence min. 60Hz, IPS antireflexní, poměr stran 16:9, jas min. 250cd/m2, barevná škála NTSC 45%
|  | Procesor | výkon min. 13400 bodů (dle PassMark - CPU Mark) http://www.cpubenchmark.net
|  | Grafická karta | integrovaná, výkon min. 2700 bodů (dle PassMark - G3D Mark) http://www.videocardbenchmark.net integrovaná
|  | Pevný disk | 1x SSD M.2 Pcle/NVMe velikost min. 256GB
|  | Operační systém | Windows 11 Pro
|  | Webkamera | rozlišení min. 1080p
|  | TPM | ano, verze 2.0 nebo vyšší
|  | Mechanika | ne
|  | Operační paměť | velikost min. 16GB, DDR4 SODIMM, 2 sloty, 0 volných slotů, max. operační paměť 64GB
|  | Klávesnice | CZ, numerická, podsvícená, čtečka otisků prstů
|  | Reproduktory | min. 2x2W, výkon min. 4W
|  | Konektivita | min. 1x HDMI 2.0, min. 1x RJ-45, min. 2x USB 3.0/3,1/3.2 Gen 1-A, min. 2x Thunderbolt 4/ USB4, podpora PowerDelivery, podpora DisplayPort, rozšiřující slot SmartCard, čtečka paměťových karet, Bluetooth v5.2 nebo vyšší, síťové karty GLAN a WLAN, WiFi standardy a/b/g/n/ac/ax
|  | Příslušenství | napájecí adaptér
|  | Baterie | min. 55Wh
|  | Záruka | min. 24 měsíců
5 | Grafická karta | Předpokládaná hodnota za ks / Kč bez DPH | 17600 | 22100578 ESS ONF fa #1 | 1 |  |  | 0 | 0
|  | Určení | herní vyšší třída
|  | Počet shaderů jádra (CUDA/stream) | min. 3575
|  | Počet texturovaných jednotek jádra | min. 110
|  | Počet renderovacích jednotek jádra | min. 60
|  | Paměť | kapacita min. 12GB
|  | Rozhraní | PCl-Express 4.0 x16
|  | Napájení | 8 pin
|  | Max. rozlišení | alespoň 7680x4320px
|  | Konektivita | min. 3x DisplayPort 1.4a, min. 1x HDMI 2.1
|  | Chlazení | aktivní s ventilátorem, s backplatem, 3x ventilátor
|  | Obsazení slotů | 2
|  | Podpora | DirectX, OpenGL, OpenCL, virtuální reality, HDCP
|  | Doporučený výkon zdroje | do 650W
|  | Záruka | min. 36 měsíců
6 | Zdroj | Předpokládaná hodnota za ks / Kč bez DPH | 2650 | 22100577 ESS ONF fa #1 | 1 |  |  | 0 | 0
|  | Určení | herní vyšší třída
|  | Výkon | min. 650W
|  | Účinnost | Certifikace 80 PLUS Gold nebo vyšší
|  | Kabeláž | plně modulární/ odpojitelná
|  | Konektivita | min. 1x FDD, min. 3x MOLEX, min. 4x PCl-Express 6+2 pin, min. 12x SATA
|  | Hlavní napájecí kabely | 20+4 pin, 4+4 pin EPS
|  | Chlazení | aktivní
|  | PFC | aktivní
|  | Vybavení | Síťované svazky, vypínač
|  | Formát | ATX
|  | Výška x šířka | 150x86mm
|  | Záruka | min. 36 měsíců
7 | SSD Disk | Předpokládaná hodnota za ks / Kč bez DPH | 2875 | 22100625 OJS fa #3 | 2 |  |  | 0 | 0
|  | Formát | M.2 (PCIe 4.0 4x NVMe)
|  | Kapacita úložiště/ disku | min. 1000GB
|  | Použití | do PC/ NTB, interní
|  | Rychlost čtení/ zápisu | min. 7000MB/s / 5000MB/s
|  | Rychlost náhodného čtení/ zápisu | min. 1 000 000 IOPS
|  | Vyrovnávací paměť | min. 1000MB
|  | Funkce | AES 256-bit encryption, garbage collection, SMART, TCG Opal 2.0, TRIM, IEEE 1667, podpora režimu spánku
|  | Velikost článku/ buňky | TLC
|  | Životnost disku | min. 600TBW
|  | Velikost | max. 23x2,5x81mm, hmotnost max. 10g
|  | Záruka | min. 36 měs.
8 | Externí box | Předpokládaná hodnota za ks / Kč bez DPH | 1650 |  | 1 |  |  | 0 | 0
|  | Podporovaný formát disků | M.2, M.2 NVMe
|  | Max. kapacita | alespoň 4TB
|  | Počet volných pozic pro disky | min. 1
|  | Externí rozhraní | USB-C
|  | Externí konektory | USB-A, USB-C
|  | Materiál | plast, hliník
|  | Záruka | min. 24 měsíců
9 | Notebook 2 | Předpokládaná hodnota za ks / Kč bez DPH | 26100 | 22100619 OJS fa #1 | 1 |  |  | 0 | 0
|  | Disk | SSD, kapacita min. 512GB, rozhraní M.2, sloty osazené/ celkově min. 1
|  | Velikost RAM | min. 16GB
|  | Displej | min. 13,3", poměr stran 16:10, panel WVA, rozlišení min. 1920x1200px, obnovovací frekvence cca 60Hz, matný, svítivost min. 300Nits
|  | Procesor | výkon min. 17500 bodů (dle PassMark - CPU Mark) http://www.cpubenchmark.net automatické přetaktování, HyperThreading, podpora virtualizace
|  | Grafická karta | integrovaná, výkon min. 2700 bodů dle https://www.videocardbenchmark.net/
|  | Operační systém | Windows 11 Pro
|  | Klávesnice | CZ/SK, podsvícená, numerická
|  | Funkce | čtečka otisků prstů, čtečka paměťových karet, TPM 2.0
|  | Baterie | kapacita min. 50Wh
|  | Konvertibilita | pevný, klasický NTB
|  | Konektivita | min. 2x Thunderbolt 4, min. 1x USB 3.2 Gen 1/USB-C, min. 1x HDMI, min. 1x audio jack, Bluetooth v5.2 nebo vyšší, WiFi 6E 802.11ax nebo vyšší, bez mechaniky
|  | Webkamera | rozlišení min. 1080p
|  | Rozměry | min. 295x15x210mm, hmotnost max. 1,5kg
|  | Vybavení | napájecí adaptér
|  | Záruka | min. 36 měs., servis u zákazníka do druhého dne
10 | Dokovací stanice | Předpokládaná hodnota za ks / Kč bez DPH | 3450 |  | 1 |  |  | 0 | 0
|  | Napájení | externí, Power Delivery (max. 100W)
|  | První female konektor | 5x USB-C 3.2 Gen 1
|  | Druhý female konektor | 3x USB-A 3.2 Gen1
|  | Třetí female konektor | 1x HDMI 2.1
|  | Čtvrtý female konektor | 1x DisplayPort 1.4
|  | Pátý female konektor | 1x RJ-45 Full-duplex
|  | Šestý female konektor | 1x Jack 3,5mm
|  | Vlastnosti | podpora více monitorů
|  | Délka kabelu | min. 1000mm
|  | Vybavení | propojovací kabel, napájecí adaptér
|  | Záruka | min. 24 měsíců
11 | Klávesnice a myš | Předpokládaná hodnota za ks / Kč bez DPH | 750 |  | 1 |  |  | 0 | 0
|  | Připojení/ rozhraní | Bezdrátová, bezdrátový přijímač
|  | Klávesnice | kompaktní, formát standardní 100%, CZ/SK, klávesy klasické vysokoprofilové, enter dvouřádkový úzký, široký backspace a kurzorové šipky, úzký levý shift
|  | Kompatibilita | s min. Win7, 10, 11
|  | Myš | kancelářská, symetrická, citlivost min. 1000DPI, optická technologie, klasické kolečko, 3 tlačítka, bez podsvícení
|  | Záruka | min. 24 měsíců
12 | UPS akumulátor | Předpokládaná hodnota za ks / Kč bez DPH | 1350 |  | 1 |  |  | 0 | 0
|  | Kapacita | min. 105Wh
|  | Napětí | 12V
|  | Typ článku | Pb
|  | Originalita | alternativní
|  | Typ | nabíjecí
|  | Záruka | min. 12 měs.
13 | SSD Disk | Předpokládaná hodnota za ks / Kč bez DPH | 1250 |  | 2 |  |  | 0 | 0
|  | Formát | 2,5"
|  | Kapacita úložiště/ disku | min. 500GB
|  | Použití | do PC/ NTB, interní
|  | Rozhraní | interní SATA III
|  | Rychlost čtení/ zápisu | min. 560MB/s / 530MB/s
|  | Rychlost náhodného čtení/ zápisu | min. 98000IOPS/88000IOPS
|  | Vyrovnávací paměť | min. 500MB
|  | Funkce | AES 256-bit encryption, garbage collection, SMART, TCG Opal 2.0, TRIM, IEEE 1667, podpora režimu spánku, podpora WWN
|  | Velikost článku/ buňky | TLC
|  | Životnost disku | min. 300TBW
|  | Rozměry | max. 70x7x100mm, hmotnost max. 50g
|  | Záruka | min. 36 měs.
14 | Síťový kabel | Předpokládaná hodnota za ks / Kč bez DPH | 65 |  | 10 |  |  | 0 | 0
|  | Typ | propojovací
|  | První male konektor | 2x RJ-45 CAT5E
|  | Koncovka | oboustranná
|  | Délka | min. 2m
|  | Zakončení | rovné
|  | Stínění | UTP
|  | Záruka | min. 12 měs.
15 | Síťový kabel | Předpokládaná hodnota za ks / Kč bez DPH | 50 |  | 10 |  |  | 0 | 0
|  | Typ | propojovací
|  | První male konektor | 2x RJ-45 CAT5E
|  | Koncovka | oboustranná
|  | Délka | min. 1m
|  | Zakončení | rovné
|  | Stínění | UTP
|  | Záruka | min. 12 měs.
16 | Síťový kabel | Předpokládaná hodnota za ks / Kč bez DPH | 120 |  | 10 |  |  | 0 | 0
|  | Typ | propojovací
|  | První male konektor | 2x RJ-45 CAT5E
|  | Koncovka | oboustranná
|  | Délka | min. 10m
|  | Zakončení | rovné
|  | Stínění | UTP
|  | Záruka | min. 12 měs.
17 | Keystone | Předpokládaná hodnota za ks / Kč bez DPH | 80 |  | 3 |  |  | 0 | 0
|  | První female konektor | 2x RJ-45 CAT6
|  | Konektory | pozlacené
|  | Koncovka | oboustranná
|  | Zakončení | rovné
|  | Stínění | FTP
|  | Záruka | min. 12 měs.
18 | Tester kabelů | Předpokládaná hodnota za ks / Kč bez DPH | 200 |  | 1 |  |  | 0 | 0
|  | Pro konektory | RJ-45, RJ-11, STP, CAT5E, CAT7
|  | Indikace | LED dioda
|  | Záruka | min. 12 měs.
19 | Projektor | Předpokládaná hodnota za ks / Kč bez DPH | 18000 |  | 1 |  |  | 0 | 0
|  | Nativní rozlišení | min. 1920x1080px
|  | Maximální rozlišení | min. 1920x1200px
|  | Poměr stran | 16:9
|  | Kontrast | 10000:1
|  | Projekční vzdálenost | min. 1-4,5m
|  | Úhlopříčka obrazu | min. 76-760cm (30-300")
|  | Obnovovací frekvence | min. 120Hz
|  | Zdroj světla | lampa
|  | Svítivost | min. 3000ANSI Im
|  | Hlučnost | max. 35dB
|  | Konektivita | min. 2x HDMI 1.4, min. 2x VGA, min. 1x USB 2.0, audio jack vstup/ výstup, RS232, USB mini-b
|  | Umístěhní | na strop/ stůl
|  | Funkce | zoom, MHL, 3D
|  | Vybavení | reproduktory, dálkové ovládání
|  | Rozměry | 29-30x10-15x20-25cm, hmotnost max. 3kg
|  | Záruka | min. 24 měsíců
20 | Flash disk | Předpokládaná hodnota za ks / Kč bez DPH | 620 |  | 2 |  |  | 0 | 0
|  | Kapacita úložiště | min. 64GB
|  | Rozhraní | USB 3.2 Gen 1
|  | Konektor | USB-A, USB-C
|  | Rychlost čtení | min. 300MB/s
|  | Funkce | OTG, voděodolnost, klíčenka
|  | Rozměry | max. 20x8x60mm, hmotnost max. 10g
|  | Záruka | min. 12 měs.
21 | Flash disk | Předpokládaná hodnota za ks / Kč bez DPH | 330 |  | 1 |  |  | 0 | 0
|  | Kapacita úložiště | min. 128GB
|  | Rozhraní | USB 3.2 Gen 1
|  | Konektor | USB-A
|  | Rychlost čtení | min. 100MB/s
|  | Šifrování | 128bit AES
|  | Rozměry | max. 22x11x60mm
|  | Záruka | min. 12 měs.
22 | Paměťová karta | Předpokládaná hodnota za ks / Kč bez DPH | 280 |  | 2 |  |  | 0 | 0
|  | Kapacita úložiště/ disku | min. 64GB
|  | Typ | micro SDXC
|  | Rychlost čtení | min. 120MB/s
|  | Speed class | 10 nebo lepší
|  | UHS class | UHS-I, U1
|  | Application performance | A1
|  | Vybavení | adaptér na klasickou SD
|  | Funkce | odolnost vůči teplotě, voděodolnost, odolnost proti nárazu
|  | Záruka | min. 60 měs.
23 | Externí disk | Předpokládaná hodnota za ks / Kč bez DPH | 2900 | 22100627 STAR OJS fa #1 | 2 |  |  | 0 | 0
|  | Typ | SSD
|  | Kapacita úložiště/ disku | min. 1000GB
|  | Rozhraní | NVMe
|  | Konektor | USB-C
|  | Rychlost čtení/ zápisu | min. 1000MB/s
|  | Šifrování | 256bit
|  | Certifikace | IP 55
|  | Vybavení | kabel, redukce
|  | Rozměry | max. 100x10x50mm, hmotnost max. 100g
|  | Záruka | min. 36 měs.
24 | PC myš | Předpokládaná hodnota za ks / Kč bez DPH | 850 |  | 2 |  |  | 0 | 0
|  | Připojení/ rozhraní | drátová/ USB
|  | Určení | herní
|  | Provedení | pro praváky
|  | Citlivost | min. 25000DPI
|  | Technologie | optická
|  | Doba odezvy | max. 1ms
|  | Tlačítka | počet tlačítek 6, kolečko klasické, funkce tlačítek změna DPI
|  | Podsvícení | RGB
|  | Délka kabelu | min. 2m
|  | Záruka | min. 24 měsíců
25 | PC klávesnice | Předpokládaná hodnota za ks / Kč bez DPH | 320 |  | 2 |  |  | 0 | 0
|  | Připojení/ rozhraní | drátová/ USB
|  | Určení | kancelářská
|  | Formát | standardní 100%
|  | Lokalizace | CZ/SK
|  | Typ kláves | klasické vysokoprofilové
|  | Klávesy | enter dvouřádkový úzký, backspace široký, levý shift úzký, kurzorové šipky široké
|  | Rozměry | max. 45x2,5cm
|  | Záruka | min. 24 měsíců
26 | Tiskárna | Předpokládaná hodnota za ks / Kč bez DPH | 4880 | 22100640 OJR fa #1 | 1 |  |  | 0 | 0
|  | Typ | inkoustová, tankový systém
|  | Barevná | ano
|  | Formát | A4
|  | DPI tisku/ skeneru | min. 5750/ 2400DPI
|  | Rychlost tisku | černého- min. 10stran/min, barevného min. 5stran/min
|  | Bezokrajový tisk | ano
|  | Rozhraní | USB, WiFi
|  | Tisk na tisková média | až o hmotnosti 300g/m2
|  | Vstupní/ výstupní zásobník | min. 100/30 listů
|  | Rozlišení barevného tisku | min. 5750x1400DPI
|  | Hardwarové rozlišení skeneru | min. 1200x2400DPI
|  | Vybavení | inkoustové náplně, napájecí kabel, návod
|  | Barevné náplně | oddělené
|  | Oboustranný tisk | ano
|  | Rozměry | max. 375x180x350mm, hmotnost max. 5kg
|  | Záruka | min. 24 měsíců
Celková cena v Kč bez DPH |  |  | 122850 | [5 empty] | 0
Celková cena v Kč včetně DPH |  |  | 148648.5 | [5 empty] | 0
__________________________________________
podpis oprávněné osoby dodavatele