## List 1
Příloha ke Kupní smlouvě - Technická specifikace předmětu plnění "Dodávka zařízení na přípravu ultračisté vody a centrifugy pro zpracování pozaďových vzorků pro AMS (RAMSES)"
Dodavatel musí vyplnit všechna žlutě podbarvená pole. Dodavatel musí rovněž uvést i nabídkovou cenu (oranžové pole).
Zadavatel stanovuje tyto minimální technické požadavky:
Č. | Název položky | Parametr | Požadované technické a funkční vlastnosti, hodnota, množství | Parametry nabízeného řešení, příp. uvedení splnění parametru ANO / NE
1 | Centrifuga (1 ks) | Zařízení | Stolní laboratorní centrifuga s vyměnitelnými rotory
|  | Napájení | 230V, 50 Hz
|  | Teplotní režim | Bez aktivního chlazení a temperování
|  | Rozměry | max 50 x 50 x 60 cm (výška x šířka x hloubka)
|  | Hmotnost | Max 50kg
|  | Otáčky | Minimální otáčky nejvíce 300 RPM, maximální otáčky alespoň 4000 RPM, nastavitelné
|  | Časovač | Nastavení doby centrifugace minimální hodnota nejvíce 30 s, maximální hodnota nepřetržitý provoz
|  | Displej | zobrazení aktuálních otáček a zbývajícího času centrifugace
|  | Nastavení času | Možnost nastavení odpočítávání času po dosažení nastavené intenzity centrifugace
|  | Rotor | Výkyvný rotor s min 4 válcovými závěsy
|  | Závěsy | 4 ks závěsů, uzavíratelné, možné provozovat zavřené i otevřené
|  | Víko k závěsu | Víčko pro každý závěs
|  | Adaptéry 15 mL | Adaptér pro 15mL zkumavky s kónickým dnem Falcon do každého závěsu (v závěsu min 2 pozice pro 15mL zkumavku)
|  | Adaptéry 50 mL | Adaptér pro 50mL plast. zkumavky s kónickým dnem Falcon do každého závěsu (v závěsu min 1 pozice na 50mL zkumavku)
|  | Součásti dodávky | doprava, montáž a instalace, zprovoznění, zaškolení obsluhy
|  | Lhůta pro dodání | do 8 týdnů od účinnosti smlouvy
|  | Záruka | min. 24 měsíců
Uveďte typ/model vedoucí k idetifikaci nabízeného řešení (např. part number, katalogové číslo, apod.)
Předpokládaná hodnota v Kč bez DPH |  | 90000 | Nabídková cena v Kč bez DPH | 0
2 | Příprava ultračisté vody (1 ks) | Zařízení | Příprava ultračisté vody
|  | Napájení | 230V, 50 Hz
|  | Zdrojová voda | Pitná voda z vodovodního řadu, přímo napojený vstup
|  | Předpokládané využití | 6-8 L za den ultračisté vody
|  | Způsob přípravy | Dvoustupňová (reverzní osmóza a ionexové pryskyřice)
|  | Parametry produktu | Rezistivita pro ultračistou vodu > 18 MOhm cm (pro 25 °C), TOC < 6 ppb
|  | Výkon, meziprodukt | alespoň 4 L / hod pro meziprodukt
|  | Výkon, produkt | alespoň 0,4 L / min pro produkt
|  | Signalizace | Signalizace na displeji umístěném na odběrové jednotce -- resistivita produktu, nutnost výměny náplně. Signalizace nedostatečného množství vody v zásobní nádobě meziproduktu
|  | Jímání produktu | Odběr ultračisté vody pomocí flexibilní jednotky na stojanu s možností ruční manipulace (remote unit), výtok vybaven filtrem. Dávkování pomocí tlačítka, dostah alespoň 1,5 m, paralelní možnost odběru vody z prvního stupně úpravy (meziprodukt)
|  | Příslušenství | Zásobní nádoba pro alespoň 30L vody z prvního stupně úpravy (meziprodukt), která umožňuje obsluze uživatelsky komfortní odběr
|  | Součásti dodávky | doprava, montáž a instalace, zprovoznění, zaškolení obsluhy
|  | Lhůta pro dodání | do 8 týdnů od účinnosti smlouvy
|  | Záruka | min. 24 měsíců
Uveďte typ/model vedoucí k idetifikaci nabízeného řešení (např. part number, katalogové číslo, apod.)
Předpokládaná hodnota v Kč bez DPH |  | 180000 | Nabídková cena v Kč bez DPH | 0
Předpokládaná cena celkem bez DPH |  | 270000 | Nabídková cena v Kč bez DPH | 0
|  |  | Nabídková cena v Kč s DPH | 0
podpis oprávněné osoby za dodavatele