## Přístroje
Příloha ke Kupní smlouvě - Technická specifikace k VZ "Dodávka diodového detektoru"
Interní číslo obj. UJF: 22100556, ODZ
takto podbarvená pole uchazeč povinně vyplní
Zadavatel stanovuje tyto minimální technické požadavky:
Popis položky | Požadované technické a funkční vlastnosti, hodnota, množství |  | Technické parametry nabízeného řešení, příp. splnění ANO / NE | Nabídková cena bez DPH
Diodový detektor (1 ks) | Předpokládaná hodnota za ks | 33000 |  | 0
| Typ detektoru | pro PIN fotodiodu
| Materiál detektoru | křemík
| Počet kanálů | min. 240
| Energetické rozlišení | max. 60keV/kanál
| Četnost měření | 10s
| Výstup měřených dat | digitální, UART
| Výstupní protokol | MAVlink datové pakety
| Napájení | UART konektor
| Napájecí napětí | 5-5,5V
| Konektor | JST-GH odpovídající dronecode standardu
| Podpora autopilota | PX4 firmware
| Způsob logování | ve frimware autopilota, přenos do pozemní stanice
| Aktualizace firmware | ano
| Zdrojová data k zařízení | opensource
| Záruka | min. 12 měs.
Typ/model vedoucí k idetifikaci nabízeného řešení (part number, katalogové číslo, apod.)
|  |  | Nabídková cena v Kč bez DPH | 0
|  |  | Nabídková cena v Kč s DPH | 0
podpis oprávněné osoby za dodavatele