## elektron_mat.
Příloha Technická specifikace předmětu veřejné zakázky | [5 empty] | příloha zadávací dokumentace k veřejné zakázce "Dodávka IT příslušenství pro oddělení ODZ a OJR" v rámci dynamického nákupního systému na dodávky síťových prvků, serverů, úložišť a IT příslušenství 2018 -2020
Zadavatel stanovuje tyto absolutní (minimální) technické požadavky:
Elektronický materiál - záznamová media
Položka | Popis položky | Požadované technické a funkční vlastnosti, hodnota, množství | Počet kusů | Předpokládaná hodnota vč. DPH | Číslo objednávky / oddělení | Konktrétní parametry nabízeného zařízení | Model (výrobce a přesný typ) | Jednotková cena, Kč bez DPH | Cena za položku celkem
1 | Externí SSD disk | USB-C 3.1 Gen2 2.5" včetně kabelové redukce na USB-A, kapacita 1 TB, rychlost čtení nejméně 500MB/s. Záruka 36 měsíců | 1 | 7100 | ODZ |  |  | 0 | 0
2 | Pevný disk 6 TB | HDD, rozhraní SATA III 6 Gb/s, kapacita 6 TB, 128 Mb cache, záruka 36 měsíců, provoz 24/7. | 2 | 7100 | OJR, SPIRAL |  |  | 0 | 0
3 | Set klávesnice a myši bezdrátový | mini USB přijímač, rozlišení senzoru - 1000DPI; ovládací prvky - 2 tlačítka, rolovací kolečko, klávesy CZ/US, včetně numerické části - min. 101 kláves. | 1 | 1200 | OJR, SPIRAL |  |  | 0 | 0
| Předpokládaná cena | 22 500 Kč vč. DPH |  |  |  | Nabídková cena |  |  | 0
Takto podbarvená pole dodavatel povinně vyplní, rovněž musí uvést i nabídkovou cenu za kus u každé položky.
podpis