## List1
Příloha ke kupní smlouvě - Technická specifikace k VZ "Dodávka výpočetní techniky s příslušenstvím, UPS a tonerů 07/2022"
Takto podbarvená pole dodavatel povinně vyplní
Zadavatel stanovuje tyto minimální technické požadavky:
Č. |  | POŽADOVANÉ PARAMETRY |  | ČÍSLO OBJEDNÁVKY UJF | KUSY | KONKRÉTNÍ PARAMETRY NABÍZENÉHO ZAŘÍZENÍ, příp. SPLNĚNÍ ANO/NE | typ/model vedoucí k idetifikaci nabízeného řešení (např. part number, katalogové číslo, apod.) | Nabídková cena za ks v Kč bez DPH | Nabídková cena celkem v Kč bez DPH
| NÁZEV | PARAMETR | POPIS, PŘEDPOKLÁDANÁ HODNOTA V KČ BEZ DPH
1 | Notebook | Předpokládaná hodnota za ks / Kč bez DPH | 47100 | 22100642 OJS | 1 |  |  | 0 | 0
|  | Disk | SSD, kapacita min. 1000GB, rozhraní M.2, sloty osazené/ celkově min. 1
|  | Velikost RAM | min. 16GB LDDR5, sloty osazené/ celkově min. 2
|  | Displej | min. 16", poměr stran 16:10, panel WVA, rozlišení min. 3072x1920px, obnovovací frekvence cca 60Hz, antireflexní, svítivost min. 300Nits
|  | Procesor | výkon min. 26500 bodů (dle PassMark - CPU Mark) http://www.cpubenchmark.net automatické přetaktování, HyperThreading, podpora virtualizace
|  | Grafická karta | integrovaná, výkon min. 17000 bodů dle https://www.videocardbenchmark.net/
|  | Operační systém | Windows 11 Pro
|  | Klávesnice | CZ/SK, podsvícená
|  | Funkce | čtečka otisků prstů, čtečka paměťových karet, TPM 2.0
|  | Baterie | kapacita min. 85Wh, nabíjecí konektor 4,5/2,9mm, lze nabíjet přes USB-C
|  | Konvertibilita | pevný, klasický NTB, celokovová konstrukce
|  | Konektivita | min. 1x Thunderbolt 4, min. 2x USB 3.2 Gen 1, min. 1x HDMI, min. 1x USB-C, min. 1x audio jack, Buletooth v5.2 nebo vyšší, WiFi6, bez mechaniky
|  | Webkamera | rozlišení min. 1080p
|  | Rozměry | min. 355x15x250mm, hmotnost max. 2,5kg
|  | Vybavení | napájecí adaptér
|  | Záruka | min. 36 měs., servis u zákazníka do druhého dne
2 | Externí disk | Předpokládaná hodnota za ks / Kč bez DPH | 2900 |  | 4 |  |  | 0 | 0
|  | Typ úložiště | SSD
|  | Kapacita úložiště/ disku | min. 1000GB
|  | Rozhraní | NVMe
|  | Konektor | USB-C
|  | Rychlost čtení/ zápisu | min. 1000MB/s
|  | Šifrování | min 256bit
|  | Materiál | pogumovaný
|  | Rozměry | max. 100x10x50mm, hmotnost max. 100g
|  | Vybavení | kabel, redukce
|  | Záruka | min. 24 měsíců
3 | Datový kabel | Předpokládaná hodnota za ks / Kč bez DPH | 190 |  | 1 |  |  | 0 | 0
|  | Typ | propojovací
|  | První male konektor | 2x USB-C 3.2 Gen 1
|  | Vlastnosti | rychlonabíjení, sync and charge, pozlacené konektory, oboustranná koncovka, stíněný kabel, powerdelivery
|  | Délka | min. 0,5m
|  | Zakončení | rovné
|  | Záruka | min. 24 měsíců
4 | PC myš | Předpokládaná hodnota za ks / Kč bez DPH | 870 |  | 2 |  |  | 0 | 0
|  | Typ | drátová, USB rozhraní, herní, pro praváky
|  | Senzor | citlivost min. 25 500DPI, optická technologie, odezva max. 1ms
|  | Tlačítka | 6x, funkce- změna DPI, klasické kolečko
|  | Vlastnosti | RGB podsvícení, délka kabelu min. 2m, uživatelské profily
|  | Záruka | min. 24 měs.
5 | PC klávesnice | Předpokládaná hodnota za ks / Kč bez DPH | 320 |  | 2 |  |  | 0 | 0
|  | Typ | drátová, USB rozhraní, kancelářská, standardní 100% formát, membránová technologie, CZ/SK
|  | Klávesy | vysokoprofilové, dvouřádkový úzký enter, široký backspace, úzký levý shift, široké kurzorové šipky
|  | Rozměry | min. 45x2cm
|  | Záruka | min. 36 měs.
6 | USB kabel | Předpokládaná hodnota za ks / Kč bez DPH | 40 | 22100646 ODZ | 5 |  |  | 0 | 0
|  | Konektor 1 | USB A samec
|  | Konektor 2 | USB B samec
|  | Verze USB | 2.0
|  | Zakončení | rovné
|  | Délka | min. 1m
|  | Záruka | min. 24 měs.
7 | USB kabel | Předpokládaná hodnota za ks / Kč bez DPH | 30 |  | 5 |  |  | 0 | 0
|  | Druh | propojovací
|  | Konektor 1 | USB A samec
|  | Konektor 2 | USB B samec
|  | Délka | min. 0,5m
|  | Záruka | min. 24 měs.
8 | USB kabel | Předpokládaná hodnota za ks / Kč bez DPH | 90 |  | 5 |  |  | 0 | 0
|  | Druh | propojovací, redukce
|  | Konektor 1 | USB A samec
|  | Konektor 2 | USB C samec
|  | Zakončení | rovné
|  | Verze USB | 3.0
|  | Délka | min. 1m
|  | Záruka | min. 24 měs.
9 | USB kabel | Předpokládaná hodnota za ks / Kč bez DPH | 90 |  | 5 |  |  | 0 | 0
|  | Druh | datový, napájecí, propojovací
|  | Konektor 1 | USB A samec
|  | Konektor 2 | USB C samec
|  | Zakončení | zahnuté
|  | Délka | min. 0,5m
|  | Záruka | min. 24 měs.
10 | HDMI kabel | Předpokládaná hodnota za ks / Kč bez DPH | 80 |  | 4 |  |  | 0 | 0
|  | Druh | propojovací, video
|  | Konektor 1 | HDMI A samec
|  | Konektor 2 | HDMI A samec
|  | Verze HDMI | 2.0, podpora 4K
|  | Délka | min. 1,5m
|  | Záruka | min. 24 měs.
11 | UPS zdroj | Předpokládaná hodnota za ks / Kč bez DPH | 16500 | 22100653 ODZ | 1 |  |  | 0 | 0
|  | Výkon | min. 1000VA/ 700W
|  | Technologie | line-interaktivní
|  | Doba nabíjení | cca 3h
|  | Počet zásuvek | min. 4, typ IEC C13
|  | Využití | server, síťové prvky
|  | Provedení | rack
|  | Komunikační rozhraní | RJ-45, USB
|  | Doba zálohování | při 100% zátěži min. 8,5min
|  | Displej | LCD
|  | Rozměry | max. 500x90x440, hmotnost max. 30kg
|  | Funkce | vzdálené sledování stavu UPS přes zabezpečený web
|  | Záruka | min. 36 měs.
12 | Baterie UPS | Předpokládaná hodnota za ks / Kč bez DPH | 1400 |  | 1 |  |  | 0 | 0
|  | Kompatibilita | s UPS zdrojem (položka č. 11)
|  | Napětí | 12V
|  | Kapacita | min. 7000mAh
|  | Záruka | min. 24 měs.
13 | Jednodeskový počítač (základní deska) | Předpokládaná hodnota za ks / Kč bez DPH | 1400 |  | 2 |  |  | 0 | 0
|  | Procesor | výkon min. 350 bodů (dle PassMark - CPU Mark) http://www.cpubenchmark.net
|  | Operační paměť | DDR2, vel. min. 1GB
|  | OS | bez OS
|  | Přípojky | interní- CSI kamera, DSI displej, GPIO 40pól. externí min. 4x USB 2.0, min. 1x LAN 10/100/1000, min. 1x 3,5mm konektor, min. 1x HDMI, min. 1x microSD, min. 1x microUSB proud
|  | Konektivita | WiFi b/g/n/ac, Bluetooth 4.2 nebo vyšší
|  | Napájení | USB
|  | Záruka | min. 12 měs.
14 | Směrovač s open source | Předpokládaná hodnota za ks / Kč bez DPH | 6800 |  | 1 |  |  | 0 | 0
|  | Frekvenční rozsah | min. 2.4, 5 GHz
|  | Přenosové rychlosti WLAN | min. 1300+300 MB/s
|  | Přenosové rychlosti HUB/ switch | min. 1000MB/s
|  | Podpora | IPv6, 3G, 4G/ LTE
|  | Funkce | Firewall, správa síťe
|  | Rozhraní | RJ-45, SFP, USB 3.0, WiFi
|  | Konektivita | min. 1x WAN, min. 6x RJ-45, min. 5x HUB/ switch
|  | WiFi standardy | WiFi 1, 2, 3, 4, 5
|  | Anténa | odnímatelná
|  | Rozměry | max. 200x40x140mm
|  | RAM | min. 2000MB
|  | Záruka | min. 24 měs.
15 | Modulární síťová jednotka | Předpokládaná hodnota za ks / Kč bez DPH | 2450 |  | 1 |  |  | 0 | 0
|  | Rozhraní | microSD, RJ-45, USB 3.0
|  | Konektivita | min. 1x WAN, min. 1x RJ-45, min. 1x HUB/ switch
|  | Typ/ operační mód | router
|  | Přenosové rychlosti HUB/ switch a WAN | min. 1000MB/s
|  | RAM | min. 1000MB
|  | Záruka | min. 24 měs.
16 | Ethernet modul | Předpokládaná hodnota za ks / Kč bez DPH | 1170 |  | 1 |  |  | 0 | 0
|  | LAN port | 10/100/1000Mbps (RJ-45)
|  | Konektory | min. 1x 64pin pro připojení dalších modulů
|  | OS | open source
|  | Záruka | min. 24 měs.
17 | USB modul | Předpokládaná hodnota za ks / Kč bez DPH | 1320 |  | 1 |  |  | 0 | 0
|  | Konektory | min. 4x USB 3.0, min. 1x 64pin pro připojení dalších modulů
|  | OS | open source
|  | Záruka | min. 24 měs.
18 | microSD karta | Předpokládaná hodnota za ks / Kč bez DPH | 180 |  | 8 |  |  | 0 | 0
|  | Kapacita | min. 32GB
|  | Rychlostní třída | 4, nebo vyšší
|  | Záruka | min. 24 měs.
19 | microSD karta | Předpokládaná hodnota za ks / Kč bez DPH | 280 |  | 8 |  |  | 0 | 0
|  | Kapacita | min. 64GB
|  | Typ | microSDXC
|  | Rychlostní třída | 10, nebo vyšší
|  | UHS | UHS-I, U1
|  | Rychlost čtení | min. 120MB/s
|  | Vybavení | adaptér na klasickou SD
|  | Vlastnosti | tepelná odolnost, voděodolnost, odolnost proti nárazu
|  | Záruka | min. 24 měs.
20 | Pevný externí disk | Předpokládaná hodnota za ks / Kč bez DPH | 1980 |  | 3 |  |  | 0 | 0
|  | Technologie | SSD
|  | Rozhraní | USB-C
|  | Kapacita | min. 500GB
|  | Rychlost čtení/ zápisu | min. 1000MB/s
|  | Ochrana | IP55
|  | Materiál | pogumovaný
|  | Rozměry | max. 10x100x50mm, hmotnost max. 100g
|  | Záruka | min. 24 měs.
21 | Pevný externí disk | Předpokládaná hodnota za ks / Kč bez DPH | 2850 |  | 3 |  |  | 0 | 0
|  | Technologie | SSD
|  | Rozhraní | USB-C
|  | Kapacita | min. 1000GB
|  | Rychlost čtení/ zápisu | min. 1000MB/s
|  | Ochrana | IP55
|  | Materiál | pogumovaný
|  | Rozměry | max. 10x100x50mm, hmotnost max. 100g
|  | Záruka | min. 24 měs.
22 | Tonery | Předpokládaná hodnota za ks / Kč bez DPH | 1300 | 22100650 THS | 1 |  |  | 0 | 0
|  | pro tiskárnu Canon IR8500 | černý, min. 36000 stran, originální
23 | Tonery | Předpokládaná hodnota za ks / Kč bez DPH | 1650 |  | 1 |  |  | 0 | 0
|  | pro tiskárnu Canon IR8500 | azurový, min. 19000 stran, originální
24 | Tonery | Předpokládaná hodnota za ks / Kč bez DPH | 1600 |  | 1 |  |  | 0 | 0
|  | pro tiskárnu Canon IR8500 | purpurový, min. 19000 stran, originální
25 | Tonery | Předpokládaná hodnota za ks / Kč bez DPH | 1650 |  | 1 |  |  | 0 | 0
|  | pro tiskárnu Canon IR8500 | žlutý, min. 19000 stran, originální
26 | Tonery | Předpokládaná hodnota za ks / Kč bez DPH | 350 |  | 1 |  |  | 0 | 0
|  | pro tiskárnu Canon MAXIFY MB2050 | azurový, min. 1000 stran, originální
Celková cena v Kč bez DPH |  |  | 120000 | [5 empty] | 0
Celková cena v Kč včetně DPH |  |  | 145200 | [5 empty] | 0
__________________________________________
podpis oprávněné osoby dodavatele