## List1
Příloha ke kupní smlouvě - Technická specifikace k VZ "Dodávka serverů a disků pro oddělení OJS"
Takto podbarvená pole dodavatel povinně vyplní
Zadavatel stanovuje tyto minimální technické požadavky:
Č. | NÁZEV | POŽADOVANÉ PAMAMETRY |  | KUSY | KONKRÉTNÍ PARAMETRY NABÍZENÉHO ZAŘÍZENÍ | KONKRÉTNÍ PARAMETRY NABÍZENÉHO ZAŘÍZENÍ (nebo dodavatel splňuje ANO x NE) | Nabídková cena za ks v Kč bez DPH | Nabídková cena celkem v Kč bez DPH
|  | PARAMETR | POPIS, PŘEDPOKLÁDANÁ HODNOTA V KČ BEZ DPH
1 | Server | Předpokládaná cena za ks | 64550 | 2 |  |  | 0 | 0
|  | Chassis | velikost 1U, hloubka 510mm, 4x disková pozice 3,5" hot-swap SAS/SATA. Z toho alespoň 2 pozice připravené pro osazení 2,5" disků. Alespoň 400W redundantní napájecí zdrojcertifikace účinnosti Platinum. Dostatečně zapezpečené chlazení serveru i v případě rozšíření o další disky a PCI-E kartu | 129100
|  | Motherboard | Základní deska musí alespoň 8 DIMM slotů, 2x M.2 interface PCI-E 4.0 x 4 s možností osazení formát 2280 a nebo 22110. Alespoň 4 SATA 3. Na zadní straně 4x USB 3.0, VGA, COM port, 2 Gigabit Ethernet port a dedikovaný port pro IPMI 2.0
|  | Heat Sink | Chladič 1U passivní
|  | Riser karta | Možnost osadit alespoň 1 kartu PCI-E 4.0 x16 Full Profile
|  | Procesor | výkon min. 41000 bodů (dle PassMark - CPU Mark) http://www.cpubenchmark.net, 1ks
|  | RAM paměť | DDR4, kapacity 8GB, frekvence 3200MHz (tuto frekvenci musí podporovat i samotný procesor serveru), ECC reg. 4ks
|  | SSD | formát 2,5", kapaciat 480GB, rozhraní SATA 6Gb/s, rychlost čtení min. 550Mb/s, rychlost zápisu min. 520Mb/s, 3D TLC, DWPD > 1, 2ks
|  | Záruka | min. 36 měsíců, servis v místě instalace
2 | Pevný disk | Předpokládaná cena za ks | 7060 | 15 |  |  | 0 | 0
|  | Typ úložiště | HDD | 105900
|  | Formát | 3.5"
|  | Kapacita úložiště/ disku | min. 18000GB
|  | Použití | do PC, datová úložiště, interní
|  | Rozhraní | SATA III
|  | Rychlost čtení/ zápisu | min. 260MB/s
|  | Vyrovnávací paměť | cca 500MB
|  | Rozměry | max. 105x30x150mm
|  | Záruka | min. 60 měsíců
|  |  | Předpokládaná hodnota celkem v Kč bez DPH | 235000 | Nabídková cena celkem v Kč bez DPH |  |  | 0
|  |  | Předpokládaná hodnota celkem v Kč vč. DPH | 284350 | Nabídková cena celkem v Kč vč. DPH |  |  | 0
Razítko a podpis oprávněné osoby dodavatele