## List 1
Příloha ke Kupní smlouvě - Technická specifikace předmětu plnění "Dodávka zařízení na přípravu ultračisté vody pro zpracování pozaďových vzorků pro AMS (RAMSES)"
Dodavatel musí vyplnit všechna žlutě podbarvená pole. Dodavatel musí rovněž uvést i nabídkovou cenu.
Zadavatel stanovuje tyto minimální technické požadavky:
Č. | Název položky | Parametr | Požadované technické a funkční vlastnosti, hodnota, množství | Parametry nabízeného řešení, příp. uvedení splnění parametru ANO / NE
2 | Příprava ultračisté vody (1 ks) | Zařízení | Příprava ultračisté vody
|  | Napájení | 230V, 50 Hz
|  | Zdrojová voda | Pitná voda z vodovodního řadu, přímo napojený vstup
|  | Předpokládané využití | 6-8 L za den ultračisté vody
|  | Způsob přípravy | Dvoustupňová (reverzní osmóza a ionexové pryskyřice)
|  | Parametry produktu | Rezistivita pro ultračistou vodu > 18 MOhm cm (pro 25 °C), TOC < 6 ppb
|  | Výkon, meziprodukt | alespoň 4 L / hod pro meziprodukt
|  | Výkon, produkt | alespoň 0,4 L / min pro produkt
|  | Signalizace | Signalizace na displeji umístěném na odběrové jednotce -- resistivita produktu, nutnost výměny náplně. Signalizace nedostatečného množství vody v zásobní nádobě meziproduktu
|  | Jímání produktu | Odběr ultračisté vody pomocí flexibilní jednotky na stojanu s možností ruční manipulace (remote unit), výtok vybaven filtrem. Dávkování pomocí tlačítka, dostah alespoň 1,5 m, paralelní možnost odběru vody z prvního stupně úpravy (meziprodukt)
|  | Příslušenství | Zásobní nádoba pro alespoň 30L vody z prvního stupně úpravy (meziprodukt), která umožňuje obsluze uživatelsky komfortní odběr
|  | Součásti dodávky | doprava, montáž a instalace, zprovoznění, zaškolení obsluhy
|  | Lhůta pro dodání | do 8 týdnů od účinnosti smlouvy
|  | Záruka | min. 24 měsíců
Uveďte typ/model vedoucí k idetifikaci nabízeného řešení (např. part number, katalogové číslo, apod.)
Předpokládaná cena celkem bez DPH |  | 350000 | Nabídková cena v Kč bez DPH | 0
|  |  | Nabídková cena v Kč s DPH | 0
podpis oprávněné osoby za dodavatele