## OJS
Technické požadavky - dodávka výpočetní techniky pro projekt FAIR_SPIRAL2
Dodavatel musí vyplnit všechna žlutě podbarvená pole. Dodavatel musí rovněž uvést i nabídkovou cenu za kus u každé položky (oranžové pole).
Společné požadavky |  |  |  | Splnění parametrů v podávané nabídce
Ke všem zařízením budou dodány napájecí kabely.
Nabízená zařízení mají neutrální barvy techniky a souvisejícího příslušenství: černá/bílá/šedá/stříbrná.
[6 empty] | Celkem Kč za část: |  | 0
| POŽADOVANÉ PAMAMETRY |  | ČÍSLO OBJEDNÁVKY/NÁZEV PROJEKTU | KONKRÉTNÍ PARAMETRY NABÍZENÉHO ZAŘÍZENÍ | NABÍZENÉ ZAŘÍZENÍ | Jednotková cena | Kusy | Kč
NÁZEV | PARAMETR | POŽADOVANÁ HODNOTA |  |  | (VÝROBCE A PŘESNÝ TYP) | Kč bez DPH
Stolní PC (1ks) | Předpokládaná cena | 15 500 Kč bez DPH | č. 18210005, projekt FAIR |  |  |  | 1 | 0
| Procesor | výkon min. 8000 bodů (dle PassMark - CPU Mark) http://www.cpubenchmark.net
| Operační paměť | min. 8 GB (technologie DDR4 nebo lepší), možnost rozšíření až na 32 GB
| Interní disk | min. 1 TB (technologie HDD, SSHD nebo SSD)
| Grafická karta | výkon min. 1200 bodů (dle PassMark - G3D Mark) http://www.videocardbenchmark.net
| Výstupy, konektivita | min.: 1 x DP, 4x USB 3.1 Gen 1 (z toho alespoň 2 x vpředu) , 4 x USB 2.0 (z toho alespoň 2 x vpředu), 1 x combo audio konektor vpředu,1 x audio výstup vzadu
| Provedení chassi | MiniTower, MidiTower, BigTower nebo obdobné
| Počet paměťových slotů | min. 2
| Optická mechanika | interní DVD±RW
| Sloty PCIe | min.: 1x PCIe x16, 1x PCIe x1
| Síťová karta | integrovaná se standardy IEEE 802.3 10/100/1000 Mbit/s, RJ45
| zvuková karta | integrovaná HD Audio
| interní reproduktor | ano
| Klávesnice USB | CZ/US, včetně numerické části - min. 101 kláves
| Myš USB | optická s kolečkem
| Operační systém | Microsoft Windows 10 Pro 64-bit, CZ, OEM, předinstalovaný na pevném disku bez nutnosti aktivace
| Záruka | min. 36 měsíců na celou sestavu typu Next Business Day on site.
Monitor (1 ks) | Předpokládaná cena | 11 000 Kč bez DPH | č. 18210005, projekt FAIR |  |  |  | 1 | 0
| Úhlopříčka displeje | Minimálně 27"
| Rozlišení displeje | 2560 x 1440
| Technologie zpracování obrazu: | IPS
| Podsvícení displeje / povrch | W-LED, antireflexnÍ
| Viditelná úhlopříčka LCD | min. 27"
| Jas | 350 cd/m2
| Frekvence | 60 Hz
| Konektivita | min.: HDMI, Displayport
| Počet USB | min. 2 (z toho minimálně 1x USB 3.0)
| Doba odezvy: | maximálně 8 ms
| Počet barev (skutečný) | 16,7 mil.
| Poměr stran: | 16:09
| Funkce Pivot | ano
| Spotřeba energie: | do 90W
| Požadavky na napájení: | Interní
| Naklápění monitoru | Ano
| Výšková nastavitelnost monitoru | ano, minimálně 110 mm
| Příslušenství | napájecí kabel 230V, propojovací kabely – displayport, USB kabel
| Záruka | 36 měsíců formou výměny
Monitor (1 ks) | Předpokládaná cena | 5 000 Kč bez DPH | č.18180008 projekt SPIRAL2 |  |  |  | 1 | 0
| Úhlopříčka displeje | Minimálně 27"
| Viditelná úhlopříčka LCD | min. 27"
| Konektivita | min.: HDMI
| Počet USB | min. 2 (z toho minimálně 1x USB 3.0)
| Příslušenství | napájecí kabel 230V
| Záruka | 36 měsíců formou výměny
Monitor (1 ks) | Předpokládaná cena | 3 000 Kč bez DPH | č.18180008 projekt SPIRAL2 |  |  |  | 1 | 0
| Úhlopříčka displeje | Minimálně 17"
| Viditelná úhlopříčka LCD | min. 17"
| Konektivita | D-SUB
| Počet USB | min. 2 (z toho minimálně 1x USB 3.0)
| Příslušenství | napájecí kabel 230V
| Záruka | 36 měsíců formou výměny