## Laboratorní materiál
Příloha ke Kupní smlouvě - Technická specifikace k VZ "Spotřební laboratorní materiál 11/2022 (RAMSES) - II"
takto podbarvená pole účastník povinně vyplní
laboratorní materiál
Položka | Popis položky | Požadované technické a funkční vlastnosti, hodnota, množství | číslo objednávky ÚJF | Parametry nabízeného zboží | Nabídková cena dodavatele
1 | Mikrocentrifugační zkumavky | materiál PP odolný vůči záření gama, autoklávovatelné při 121 °C, odstředivost až 20000xg, nepyrogenní, bez DNáz/ RNáz, zmrazitelné až na -80°C, těsnící silikonové o-kroužky, se závitem, bez uzávěru, nesterilní, objem 1,5ml, 5000ks | 22100580 EATRIS MŠMT ORF fa #1
| Celková cena | 8900 |  |  | 0
2 | Šroubovací uzávěr | pro mikrocentrifugační zkumavky o objemu 1,5ml (kompatibilní s položkou č. 1), barva bílá, nesterilní, nepyrogenní, bez DNáz/ RNáz, odstředivost až 20000xg, 1000ks
| Celková cena | 700 |  |  | 0
3 | Šroubovací uzávěr | pro mikrocentrifugační zkumavky o objemu 1,5ml (kompatibilní s položkou č. 1), barva modrá, nesterilní, nepyrogenní, bez DNáz/ RNáz, odstředivost až 20000xg, 1500ks
| Celková cena | 1000 |  |  | 0
4 | Šroubovací uzávěr | pro mikrocentrifugační zkumavky o objemu 1,5ml (kompatibilní s položkou č. 1), barva přírodní, nesterilní, nepyrogenní, bez DNáz/ RNáz, odstředivost až 20000xg, 1000ks
| Celková cena | 700 |  |  | 0
5 | Šroubovací uzávěr | pro mikrocentrifugační zkumavky o objemu 1,5ml (kompatibilní s položkou č. 1), barva zelená, nesterilní, nepyrogenní, bez DNáz/ RNáz, odstředivost až 20000xg, 1500ks
| Celková cena | 1000 |  |  | 0
6 | Špičky pipet | s dvouvrstvým/ dvoufázovým filtrem, definovaná dynamika toku, nízká smáčivost, vysoká tepelná stabilita, bez pyrogenů, čistota PCR, objem 0,1-10µl, sterilní, délka 30-35mm, barva tmavě šedá, 960ks
| Celková cena | 4900 |  |  | 0
7 | Špičky pipet | s dvouvrstvým/ dvoufázovým filtrem, definovaná dynamika toku, nízká smáčivost, vysoká tepelná stabilita, bez pyrogenů, čistota PCR, objem 2-100µl, sterilní, délka 50-55mm, barva žlutá, 1920ks
| Celková cena | 9300 |  |  | 0
8 | Špičky pipet | s dvouvrstvým/ dvoufázovým filtrem, definovaná dynamika toku, nízká smáčivost, vysoká tepelná stabilita, bez pyrogenů, čistota PCR, objem 50-1000µl, sterilní, délka 75-80mm, barva modrá, 3840ks
| Celková cena | 20000 |  |  | 0
9 | Špičky pipet | optimalizovaný systém pro vícekanálové pipety, bez DNázy/ RNázy, bez lidské DNA, bez inhibitorů PCR, objem 20-300µl, délka cca 55mm, barva oranžová, 960ks
| Celková cena | 1800 |  |  | 0
10 | Stojan na pipety | gumové nožičky, madlo, vyměnitelné držáky, držáky označené piktogramy, magnetický napájecí konektor, pro 6 pipet, kompatibilní s pipetami Eppendorf Research, Eppendorf Research plus, Eppendorf Reference, Eppendorf Reference 2 nebo Biomaster, 1ks
| Celková cena | 3700 |  |  | 0
| Celkem za žádanku | 52000 |  |  | 0
11 | Petriho miska | nedělené dno, volně přiléhající víčko, pro kultivace mikroorganismů a živých kultur, síla stěny cca 2mm ± 0,2mm, průměr 60mm, výška 15mm, 10ks | 22100583 IMPAKT MV ODZ fa #1
| Celková cena | 220 |  |  | 0
12 | Petriho miska | nedělené dno, volně přiléhající víčko, pro kultivace mikroorganismů a živých kultur, síla stěny cca 2mm ± 0,2mm, průměr 70mm, výška 15mm, 10ks
| Celková cena | 220 |  |  | 0
13 | Petriho miska | nedělené dno, volně přiléhající víčko, pro kultivace mikroorganismů a živých kultur, síla stěny cca 2mm ± 0,2mm, průměr 80mm, výška 15mm, 10ks
| Celková cena | 230 |  |  | 0
| Celkem za žádanku | 670 |  |  | 0
14 | Rukavice | nitrilové, velikost 9 (L), barva modrá, jednorázové, bez pudru, neobsahují latex, zdrsněné konečky prstů, délka min. 24cm, tloušťka- dlaně cca 0,07mm - prstu cca 0,09mm - manžety cca 0,05mm, OOPP kategorie III, vhodné pro styk s potravinami, vhodné pro práci s dotykovým displejem, 5x100ks | 22100630 strategie AV21 ODZ fa #1
| Celková cena | 900 |  |  | 0
15 | Rukavice | nitrilové, velikost 8 (M), barva modrá, jednorázové, bez pudru, neobsahují latex, zdrsněné konečky prstů, délka min. 24cm, tloušťka- dlaně cca 0,07mm - prstu cca 0,09mm - manžety cca 0,05mm, OOPP kategorie III, vhodné pro styk s potravinami, vhodné pro práci s dotykovým displejem, 30x100ks
| Celková cena | 4900 |  |  | 0
16 | Rukavice | nitrilové, velikost 7 (S), barva modrá, jednorázové, bez pudru, neobsahují latex, zdrsněné konečky prstů, délka min. 24cm, tloušťka- dlaně cca 0,07mm - prstu cca 0,09mm - manžety cca 0,05mm, OOPP kategorie III, vhodné pro styk s potravinami, vhodné pro práci s dotykovým displejem, 25x100ks
| Celková cena | 4100 |  |  | 0
| Celkem za žádanku | 9900 |  |  | 0
17 | Petriho miska | nedělené dno, volně přiléhající víčko, pro kultivace mikroorganismů a živých kultur, síla stěny cca 2mm ± 0,2mm, průměr 60mm, výška 15mm, 10ks | 22100634 strategie AV21 ODZ fa #1
| Celková cena | 210 |  |  | 0
18 | Petriho miska | nedělené dno, volně přiléhající víčko, pro kultivace mikroorganismů a živých kultur, síla stěny cca 2mm ± 0,2mm, průměr 70mm, výška 15mm, 10ks
| Celková cena | 210 |  |  | 0
19 | Petriho miska | nedělené dno, volně přiléhající víčko, pro kultivace mikroorganismů a živých kultur, síla stěny cca 2mm ± 0,2mm, průměr 80mm, výška 15mm, 10ks
| Celková cena | 230 |  |  | 0
| Celkem za žádanku | 650 |  |  | 0
20 | Zkumavka | s kulatým dnem, RO, 15/1,2x110mm, 1000ks | 22100635 IMPAKT MV ODZ fa #1
| Celková cena | 6800 |  |  | 0
| Celkem za žádanku | 6800 |  |  | 0
21 | Stojan na zkumavky | materiál PP, možnost stahování, stabilní ve vodní lázni, průměr otvoru 16mm, počet otvorů 60 (5x12), rozměry max. 250x110x75mm, barva žlutá, 2ks | 22100638 IMPAKT MV ODZ fa #1
| Celková cena | 410 |  |  | 0
22 | Stojan na zkumavky | materiál PP, možnost stahování, stabilní ve vodní lázni, průměr otvoru 20mm, počet otvorů 40 (4x10), rozměry max. 250x110x75mm, barva modrá, 3ks
| Celková cena | 925 |  |  | 0
23 | Stojan na vialky | prázdné stojany stohovatelné, stabilní konstrukce, pro vialky o objemu 1,5 a 2ml, materiál akryl, bezbarvé, počet otvorů 50, rozměry max. 175x100x20mm, 2ks
| Celková cena | 2300 |  |  | 0
24 | Stojan na vialky | prázdné stojany stohovatelné, stabilní konstrukce, pro vialky o objemu 4ml, materiál PP, barva modrá, počet otvorů 50, rozměry max. 240x120x30mm, 2ks
| Celková cena | 850 |  |  | 0
25 | Stojan na vialky | materiál PP, bezbarvé víčko, chemicky odolné, stohovatelné, odolné vůči teplotě min. od -80 do 100°C, pro vialky o objemu 1,5ml, 81 otvorů, rozměry max. 130x130x45mm, barva zelená, 2ks
| Celková cena | 730 |  |  | 0
26 | Stojan na vialky | materiál PP, bezbarvé víčko, chemicky odolné, stohovatelné, odolné vůči teplotě min. od -80 do 100°C, pro vialky o objemu 1,5ml, 81 otvorů, rozměry max. 130x130x45mm, barva žlutá, 2ks
| Celková cena | 730 |  |  | 0
27 | Skladovací box pro vialky | pro vialky o objemu 4ml, 49 otvorů, barva červená, 10ks
| Celková cena | 4200 |  |  | 0
28 | Víčka pro vialky | šroubovací, se septem, uzavřený vršek, tvrdost cca 50° shore A, materiál a barva septa krémový silikon a červené PTFE, tloušťka cca 1,5mm, materiál a barva víčka černý PP, velikost víčka ND13, 1000ks
| Celková cena | 5350 |  |  | 0
29 | Víčka pro vialky | pro vialky s krátkým závitem, šroubovací, otevřený vršek, tvrdost cca 55° shore A, materiál a barva septa bílý silikon a červené PTFE, tloušťka cca 1mm, materiál a barva víčka modrý PP, velikost víčka ND9, 1000ks
| Celková cena | 5030 |  |  | 0
30 | Mikroinserty | pro širokohrdlé vialky, ploché dno, objem 0,2ml, Ø×H cca 6x30mm, průhledné, bez víčka, 1000ks
| Celková cena | 2250 |  |  | 0
31 | Stojan na zkumavky | materiál PP, stohovatelné, stabilita ve vodní lázni, průměr otvoru 16mm, počet otvorů 60 (5x12), max. rozměry 250x110x75, barva modrá, 5ks
| Celková cena | 1025 |  |  | 0
| Celkem za žádanku | 23800 |  |  | 0
| Celkem za objednávky (fa #1) | 93820 |  | Nabídková cena za objednávky (fa #1) | 0
32 | Polym. pryskiřice | iontoměničová pryskyřice, číslo CAS 37380-42-0, 2x500g | 22290096 RAMSES OPVVV ÚŘ fa #2
| Celková cena | 7330 |  |  | 0
| Celkem za objednávky (fa #2) | 7330 |  | Nabídková cena za objednávky (fa #2) | 0
Předpokládaná hodnota v Kč bez DPH |  | 101150 |  | Nabídková cena celkem v Kč bez DPH | 0
|  |  |  | Nabídková cena celkem v Kč s DPH | 0
podpis