## List1
Příloha ke kupní smlouvě - Technická specifikace k VZ "Dodávka detektorů elektrického pole (CRREAT)"
Takto podbarvená pole dodavatel povinně vyplní
Č. | NÁZEV | POŽADOVANÉ PAMAMETRY |  | ČÍSLO OBJEDNÁVKY/NÁZEV PROJEKTU | KUSY | KONKRÉTNÍ PARAMETRY NABÍZENÉHO ZAŘÍZENÍ (nebo dodavatel splňuje ANO x NE) | JEDNOTKOVÁ CENA v Kč bez DPH | CELKOVÁ CENA ZA POLOŽKU v Kč bez DPH
|  | PARAMETR | POPIS, PŘEDPOKLÁDANÁ HODNOTA V KČ BEZ DPH
1 | Detektor elektrického pole č. 1 | Předpokládaná cena za ks | 74500 | 22200017 OPVV CRREAT ÚŘ | 3 |  | 0 | 0
|  | Typ | senzor intenzity el. Pole |  | 223500
|  | Konstrukce senzoru | rotační, tzv. mlýnek el. Pole
|  | Typ výstupních dat | Mavlink
|  | Zpráva s výstupními daty | Mavlink Tunnel
|  | Generování HeartBeat paketu | ano, 1Hz
|  | Univerzální payload výstup | ano
|  | Integrovaný mikroprocesor | ano
|  | Měření rychlosti vzájemné rotace | ano
|  | Senzory absolutní polohy | ano
|  | Světelná indikace | ano, min. 4x LED
|  | Uživatelské tlačítko | ano
|  | Integrovaný čítač otáček pro externí zařízení | ano, výstup I2C
|  | Napájecí napětí | 5.4V
|  | Konektory pro připojení | JST-GH
|  | Záruka | min. 24 měs.
2 | Detektor elektrického pole č. 2 | Předpokládaná cena za ks | 78500 |  | 3 |  | 0 | 0
|  | Typ | senzor intenzity el. Pole |  | 235500
|  | Způsob montáže | statická/ mobilní (např. auto)
|  | Konstrukce senzoru | rotační, tzv. mlýnek el. Pole
|  | Univerzální payload výstup | ano
|  | Integrovaný mikroprocesor | ano
|  | Senzory absolutní polohy | ano
|  | Uživatelská světelná kontrolka | ano, min. 4x LED
|  | Uživatelské tlačítko | ano
|  | Napájecí napětí | 5.4V
|  | Konektory pro připojení | JST-GH
|  | Výstupní rozhraní | UART
|  | Záruka | min. 24 měs.
| Předpokládaná hodnota celkem v Kč bez DPH |  |  |  | 459000 | Nabídková cena celkem v Kč bez DPH |  | 0
[6 empty] | Nabídková cena celkem s DPH |  | 0
Razítko a podpis oprávněné osoby dodavatele