## List1
Příloha ke kupní smlouvě - Technická specifikace k VZ "Dodávka pozemních stanic pro vzdálené řízení dronů s měřícím systémem (CRREAT)"
Takto podbarvená pole dodavatel povinně vyplní
Zadavatel stanovuje tyto minimální technické požadavky:
NÁZEV | POŽADOVANÉ PAMAMETRY |  | ČÍSLO OBJEDNÁVKY/ NÁZEV PROJEKTU | KUSY | KONKRÉTNÍ PARAMETRY NABÍZENÉHO ZAŘÍZENÍ (nebo dodavatel splňuje ANO x NE) | JEDNOTKOVÁ CENA v Kč bez DPH | CELKOVÁ CENA v Kč bez DPH
| PARAMETR | POPIS, PŘEDPOKLÁDANÁ HODNOTA V KČ BEZ DPH
Pozemní stanice pro vzdálené řízení dronů s měřícím systémem | Předpokládaná cena za ks | 128000 | 22200018 OPVV CRREAT | 3 |  | 0 | 0
| Integrovaná výpočetní jednotka | ano |  | 384000
| Operační systém | Linux
| Podpora virtualizace | ano, typ LXC
| Síťová konektivita | WiFi, Ethernet (min. 2x konektor)
| Vlastní akumulátor | ano
| Doba fungování bez externího napájení | min. 0,5h
| Možnost napájení z palubního napětí auta | ano
| Integrovaná telemetrická linka | ano
| Typ telemetrické linky | SiK, MIMO 2x2
| Podpora externí telemetrické antény | ano, min. 2x
| Frekvence antény | 433MHz
| Typ telemetrické antény | Helix
| Popdporovaný typ dronu | virník, multikoptéra, vrtulník
| Způsob integrace měřícího systému do pozemní stanice | LXC kontejner
| Logování letových dat | ano
| Příprava na automatickou navigaci dronu | ano
| 3D vizualizace dat na mapě | ano
| Základní analýza dat | ano
| Podpora připojení dalších periferií dronu | ano
| Podpora Mavlink zpráv | ano
| Routování Mavlink zpráv do sítě | ano
| Podpora připojení uživatelských terminálů | ano
| Kapacita uživatelské paměti | min. 32GB
| RAM | min. 2GB
| Záruka | min. 24 měs.
Předpokládaná hodnota celkem v Kč bez DPH |  |  |  | 384000 | Nabídková cena celkem v Kč bez DPH |  | 0
[5 empty] | Nabídková cena celkem s DPH |  | 0
Razítko a podpis oprávněné osoby dodavatele