## specifikace
Příloha č. 1 Technická specifikace |  |  | příloha zadávací dokumentace k veřejné zakázce "Osciloskopy s příslušenstvím CANAM CRREAT"
zadavatel stanovuje tyto absolutní (minimální) požadavky: |  |  |  | takto podbarvená pole povinně vyplnit
č. | Popis položky | Požadované technické a funkční vlastnosti | Uchazeč splňuje ANO/NE | poznámky
osciloskop I 3 ks
1 | počet vstupních kanálů | min. 2
2 | šířka pásma | min. 70 MHz
3 | vzorkovací paměť | min. 14 Mpts
4 | reální vzorkovací frekvence na kanál | 2G Sa/s
5 | displej | širokoúhlý min. 8" TFT
6 | rozhraní | USB, Hostitelský port USB, Ethernet
7 | zdroj signálu | integrovaný
8 | připojení vstupu | AC, DC, GND
9 | vzorkovací frekvence na kanál | 1 Gsa/s
10 | vstupní impedance | 1 MΩ;50 Ω
11 | hloubka paměti na kanál | 7 Mpts
12 | vertikální vychylování | 500 µV - 10 V / dílek
měnič napětí 3 ks
13 | tvar křivky | čistá sinusovka
14 | ochranná funkce | uzemnění, proti opačné polaritě, přetížení, přepětí, vysoké teplotě, nízkému napětí, zkratu
15 | výstup | 600W (trvalý) / 1200W (špičkový)
16 | výstupní proud | max. 50 A
17 | hmotnost | max 2,5 kg
18 | napájení | 10,5 - 15 V DC
19 | rozhraní | USB 5V/500mA
20 | klidový odběr v zapnutém stavu | 0,38-0,45A
21 | výkon | 600 W
22 | vstupní napětí | 12 V
23 | technologie | PWM vysoko-frekvenční
24 | výstupní napětí | 230 V
stolní osciloskop II 1 ks
25 | šířka pásma | min 300MHz
26 | četnost vzorkování | min. 3GS/s na jeden kanál
27 | rozsah vzorkování | 0,5S/s – 3GS/s
28 | počet kanálů | 2
29 | vodorovná stupnice | 1ns/div..100ns/div krok po 1-2-5
30 | přepínání rozsahu sond | 1X, 10X, 100X, 1000X
31 | vstupní impedance | 1MOhm +-2%
32 | rychlost skenování | min 2ns/div – 100s/div
33 | čas náběhu | min 1,2ns
34 | velikost displeje | min 8“
35 | vstupní napětí | max. 400 V PK-PK
stolní osciloskop III 1 ks
36 | šířka pásma | min. 100 MHz
37 | vzorkovací frekvence | min. 1 GS/s
38 | časová základna | 2 ns/div - 1000 s/div
39 | vzorkovací paměť | min. 10 Mpts
40 | vstupní napětí DC | max. 300 V
41 | rozhraní | USB; LAN
42 | napájení | 100..240V AC,50Hz
43 | displej | min. 7" LCD
44 | počet kanálů | min. 2