## List1
Příloha ke Smlouvě o dílo - Technická specifikace k VZ "Dodávka automatických vypouštěcích platforem ze střechy vozu pro UAV (CRREAT)"
Takto podbarvená pole dodavatel povinně vyplní
NÁZEV | POŽADOVANÉ PAMAMETRY |  | ČÍSLO OBJEDNÁVKY/ NÁZEV PROJEKTU | KUSY | KONKRÉTNÍ PARAMETRY NABÍZENÉHO ZAŘÍZENÍ | NABÍZENÉ ZAŘÍZENÍ | JEDNOTKOVÁ CENA v Kč bez DPH | CELKOVÁ CENA v Kč bez DPH
| PARAMETR | POPIS, PŘEDPOKLÁDANÁ HODNOTA V KČ BEZ DPH |  |  |  | (VÝROBCE A PŘESNÝ TYP)
Automatická vypouštěcí platforma ze střechy vozu pro UAV | Předpokládaná cena za ks | 85000 | 22200018 OPVV CRREAT ÚŘ | 3 |  |  | 0 | 0
| Typ UAV | Bezpilotní vírník |  | 255000
| Automatický start: | Ano
| Podpora PX4: | Ano
| Typ zámku: | Kleština
| Napájecí napětí: | 11-14V
| Napájení z palubního napájení automobilu | Ano
| Ovládací rozhraní: | RS232
| Počet ovládaných prvků: | 2
| Hlavní konstrukční materiál: | EN 573-3, EN AW 6060, EN 755, PLA
| Řídící elektronika: | Ano
| Skladovací teplota: | 0 - 45°C
| Provozní teplota: | 5 - 30°C
| Řídící software: | Ano
| Způsob ovládání: | MAVLink
| Zvuková signalizace odpojení: | Ano
| Vzdálené povolení odpojení: | Ano
| Stupeň krytí | IP23
| Záruka | min. 24 měs.
Předpokládaná hodnota celkem v Kč bez DPH |  |  |  | 255000 | Nabídková cena celkem v Kč bez DPH |  |  | 0
[5 empty] | Nabídková cena celkem s DPH |  |  | 0
Razítko a podpis oprávněné osoby dodavatele