## List1
Příloha ke Smlouvě o dílo - Technická specifikace
Dodavatel musí vyplnit všechna žlutě podbarvená pole. Dodavatel musí rovněž uvést i nabídkovou cenu za kus u každé položky (oranžové pole).
Č. | NÁZEV | POŽADOVANÉ PAMAMETRY |  | ČÍSLO OBJEDNÁVKY/NÁZEV PROJEKTU | KUSY | KONKRÉTNÍ PARAMETRY NABÍZENÉHO ZAŘÍZENÍ, nebo dodavatel potvrdí, zda nabízené zboží splňuje uvedené požadavky (ANO / NE) | JEDNOTKOVÁ CENA v Kč bez DPH | CELKOVÁ CENA ZA POLOŽKU v Kč bez DPH
|  | PARAMETR | POŽADOVANÉ MINIMÁLNÍ / MAXIMÁLNÍ PARAMETRY NEBO POŽADOVANÉ VLASTNOSTI A FUNKCE
1 | Bleskodetektor VLF stanice a anténa | Předpokládaná cena za ks | 90000 | 22200020 OPVV CRREAT ÚŘ | 3 |  | 0 | 0
|  | Časová přenosnost záznamu vzorků | 100ns |  | 270000
|  | Připojení do sítě | 1000M ethernet
|  | Frekvence procesoru | min. 667 MHz
|  | Operační systém | Linux Ubuntu
|  | Velikost RAM | min. 1GB
|  | Typ úložiště | uSD karta
|  | Velikost úložiště | min. 16GB
|  | Uložená doba záznamu | 1,3s
|  | Minimální schopnost doby záznamu před triggrem | 0,6s
|  | Vzorkovací frekvence | min. 2,5MHz
|  | Bitová hloubka vzorku | min. 12bit
|  | Konektor pro připojení antén | 2x narážecí konektor
|  | Vytvoření triggeru pro ostatní zařízení | ano
|  | Délka detekovaného signálového impulzu | min. 5us max. 20us
|  | Úroveň detekovaného signálového impulzu | min. 10mV max. 60mV
|  | Rychlost vytvoření náhledu | max. 2s
|  | Napájecí napětí | 9-14.8V
|  | Podpora napájení z autozásuvky | ano
|  | Digitalizace záznamu z antén | 3 smyčkové VLF antén
|  | Parametry antény | 3 kolmé anténní smyčky, šířka pásma 250kHz, rozhraní pro připojení k přijímači RJ45, pracovní a skladovací rozsah teplot min. -20 až +30°C
|  | Záruka | min. 24 měs.
2 | Bleskodetektor UHF- stanice | Předpokládaná cena za ks | 85333.34 |  | 3 |  | 0 | 0
|  | Časová přenosnost záznamu vzorků | 100ns |  | 256000.02
|  | Připojení do sítě | 1000M ethernet
|  | Frekvence procesoru | min. 667 MHz
|  | Operační systém | Linux Ubuntu
|  | Velikost RAM | min. 1GB
|  | Typ úložiště | uSD karta
|  | Velikost úložiště | min. 16GB
|  | Uložená doba záznamu | 1,3s
|  | Schopnost záznamu signálu před triggerem | ano
|  | Délka záznamu před triggerem | min. 0,6s
|  | Vzorkovací frekvence | min. 10MHz
|  | Bitová hloubka vzorku | min. 12bit
|  | Digitalizace záznamu z antén | 4x QFH antén
|  | Rozhraní pro připojení k anténám | 4x RJ45 konektor
|  | Napájecí napětí | 9-14.8V
|  | Podpora napájení z autozásuvky | ano
|  | Záruka | min. 24 měs.
3 | Anténa k bleskodetektoru UHF | Předpokládaná cena za ks | 22833.33 |  | 12 |  | 0 | 0
|  | Možná frekvence | min. 100MHz max. 1000MHz |  | 273999.96
|  | Přednastavitelná frekvence pracovního rozsahu | min. 406MHz max. 410MHz
|  | Potlačení příjmu na ISM pásmu 433MHz | ano
|  | Minimální úroveň potlačení signálu na 433MHz | 15dB
|  | Zvlnění propustného pásma | max. 4.6dB
|  | Rozhraní pro připojení k přijímači | narážecí konektor
|  | Kabel pro připojení k přijímači | CAT7
|  | Pracovní a skladovací rozsah teplot | min. -20 až + 30°C
|  | Napájecí napětí | 9-14.8V
|  | Podpora napájení z autozásuvky | ano
|  | Záruka | min. 24 měs.
| Předpokládaná hodnota celkem v Kč bez DPH |  |  |  | 799999.98 | Nabídková cena celkem v Kč bez DPH |  | 0
[6 empty] | Nabídková cena celkem v Kč vč. DPH |  | 0
podpis oprávněné osoby za dodavatele