## List1
Příloha ke kupní smlouvě - Technická specifikace k VZ "Dodávka scintilačních detektorů do automobilu - II. (CRREAT)"
Interní číslo objednávky UJF: 22200019 (CRREAT)
Takto podbarvená pole dodavatel povinně vyplní
NÁZEV | POŽADOVANÉ PAMAMETRY |  | KUSY | KONKRÉTNÍ PARAMETRY NABÍZENÉHO ZAŘÍZENÍ | NABÍZENÉ ZAŘÍZENÍ | JEDNOTKOVÁ CENA v Kč bez DPH | CELKOVÁ CENA v Kč bez DPH
| PARAMETR | POPIS, PŘEDPOKLÁDANÁ HODNOTA V KČ BEZ DPH |  |  | (VÝROBCE A PŘESNÝ TYP)
Scintilační detektor do automobilu | Předpokládaná hodnota za ks | 56942 | 3 |  |  | 0 | 0
| Určení | pro trvalé měření v osobním automobilu
| Detekční jednotka | scintilační krystal
| Minimální rozměr krystalu | D12x20mm
| Odolnost proti magnetickému poli | do 1mT
| Minimální energetický rozsah detekovaných fotonů | 0,3 až 10,0 MeV
| Rozlišení měření | min. 0,2 MeV
| Časové rozlišení záznamu | min. 15s, pro energie nad 1 MeV min. 200µs
| Výstupní rozhraní | USB-B
| Formát výstupních dat | textový
| Napájení | pomocí datového konektoru USB
| Velikost | max. 270x200x130mm
| Hmotnost | max. 700g
| Záruka | min. 24 měs.
Předpokládaná hodnota celkem v Kč bez DPH |  |  | 170826 | Nabídková cena celkem v Kč bez DPH |  |  | 0
|  |  |  | Nabídková cena celkem s DPH |  |  | 0
podpis oprávněné osoby za dodavatele