## Laboratorní materiál
Příloha ke Kupní smlouvě - Technická specifikace k VZ "Spotřební laboratorní materiál 01/2023 (RAMSES)"
takto podbarvená pole účastník povinně vyplní
laboratorní materiál
Položka | Popis položky | Požadované technické a funkční vlastnosti, hodnota, množství | číslo objednávky ÚJF | Parametry nabízeného zboží | Nabídková cena dodavatele
1 | Kádinka nízká | materiál borosilikátové sklo 3.3, s výlevkou, chemická odolnost, teplotní odolnost, autoklávovatelná, vyznačená stupnice, ploška pro popis, 2000ml, výška cca 185mm, vnější průměr cca 130mm, 8ks | 22290105 RAMSES OPVVV ÚŘ fa #1
| Celková cena | 3200 |  |  | 0
2 | Kádinka | materiál borosilikátové sklo 3.3, chemická odolnost, teplotní odolnost, autoklávovatelná, s výlevkou, bílá graduace, 400ml, výška cca 80mm, vnější průměr cca 80mm, 10ks
| Celková cena | 650 |  |  | 0
3 | Kádinka | materiál borosilikátové sklo 3.3, chemická odolnost, teplotní odolnost, autoklávovatelná, s výlevkou, bílá graduace, 150ml, výška cca 80mm, vnější průměr cca 60mm, 10ks
| Celková cena | 500 |  |  | 0
4 | Kádinka | materiál borosilikátové sklo 3.3, chemická odolnost, teplotní odolnost, autoklávovatelná, s výlevkou, bílá graduace, 50ml, výška cca 60mm, vnější průměr cca 40mm, 30ks
| Celková cena | 2970 |  |  | 0
5 | Hodinové sklo | velmi dobrá chemická odolnost, odolnost vůči vysokým teplotám, minimální teplotní roztažnost, atoklávovatlené, sterilizovatelné, materiál borokřemičitované sklo, vnější průměr cca 140-150mm, 2ks
| Celková cena | 500 |  |  | 0
6 | Hodinové sklo | velmi dobrá chemická odolnost, odolnost vůči vysokým teplotám, minimální teplotní roztažnost, atoklávovatlené, sterilizovatelné, materiál borokřemičitované sklo, vnější průměr cca 90-100mm, 10ks
| Celková cena | 1580 |  |  | 0
7 | Hodinové sklo | velmi dobrá chemická odolnost, odolnost vůči vysokým teplotám, minimální teplotní roztažnost, atoklávovatlené, sterilizovatelné, materiál borokřemičitované sklo, vnější průměr cca 70-80mm, 10ks
| Celková cena | 1420 |  |  | 0
8 | Hodinové sklo | velmi dobrá chemická odolnost, odolnost vůči vysokým teplotám, minimální teplotní roztažnost, atoklávovatlené, sterilizovatelné, materiál borokřemičitované sklo, vnější průměr cca 50-60mm, 10ks
| Celková cena | 910 |  |  | 0
9 | Skleněná tyčinka | míchací, otavená, průměr 6mm, délka 300mm, 5ks
| Celková cena | 100 |  |  | 0
10 | Skleněná tyčinka | míchací, otavená, průměr 4mm, délka 200mm, 20ks
| Celková cena | 140 |  |  | 0
11 | Exikátor | materiál borosilikátové sklo, víko s vakuovýn ventilem, s porcelánovou deskou, nominální velikost 100DN, užitná výška 85-90mm, vnitřní průměr cca 150mm, 1ks
| Celková cena | 3600 |  |  | 0
12 | Dělící nálevka | s objímkou a hladkým stonkem, hruškovitý tvar, skleněný kohout, zábrusová zátka, 250ml, velikost objímky 29/32NS, 5ks
| Celková cena | 6600 |  |  | 0
13 | Büchnerova nálevka | materiál bílý glazovaný porcelán, použitelné pro papírové/ membránové filtry, objem 120ml, pro filtr o půměru 70mm, průměr destičky 75-80mm, 1ks
| Celková cena | 875 |  |  | 0
14 | Nálevka | materiál borosilikátové sklo, krátký stonek, vnější průměr nálevky 80mm, vnější průměr stonku 10mm, délka stonku 80mm, pro filtr 125-150mm, 4ks
| Celková cena | 220 |  |  | 0
15 | Nálevka | materiál borosilikátové sklo, krátký stonek, vnější průměr nálevky 45mm, vnější průměr stonku 6mm, délka stonku 80mm, pro filtr 55-70mm, 2ks
| Celková cena | 70 |  |  | 0
16 | Odměrná baňka | materiál borosilikátové sklo, třída přesnosti A, 250ml, NZ14/23, tolerance 0,150 ± ml, certifikát o shodě, uzávěr PP, kalibrace na obsah, 4ks
| Celková cena | 1640 |  |  | 0
17 | Odměrná baňka | materiál borosilikátové sklo, třída přesnosti A, 100ml, NZ14/23, tolerance 0,100 ± ml, certifikát o shodě, uzávěr PP, kalibrace na obsah, 4ks
| Celková cena | 1400 |  |  | 0
18 | Odměrná baňka | materiál borosilikátové sklo, třída přesnosti A, 50ml, NZ12/21, tolerance 0,060 ± ml, certifikát o shodě, uzávěr PP, kalibrace na obsah, 4ks
| Celková cena | 1280 |  |  | 0
19 | Odměrná baňka | materiál borosilikátové sklo, třída přesnosti A, 25ml, NZ10/19, tolerance 0,040 ± ml, certifikát o shodě, uzávěr PP, kalibrace na obsah, 4ks
| Celková cena | 1180 |  |  | 0
| Celkem za žádanku | 28835 |  |  | 0
20 | Vinylové rukavice | pravolevé, bez latexových proteinů a katalyzátorů, nesterilní, rolované manžety, hladký povrch, průhledné, jednorázové, bez pudru, tloušťka manžety min. 0,07mm, tloušťka prstu min. 0,07mm, tloušťka dlaně min. 0,12mm, délka cca 240mm, velikost S, 2x100ks | 22290100 RAMSES OPVVV ÚŘ fa #1
| Celková cena | 360 |  |  | 0
21 | Vinylové rukavice | pravolevé, bez latexových proteinů a katalyzátorů, nesterilní, rolované manžety, hladký povrch, průhledné, jednorázové, bez pudru, tloušťka manžety min. 0,07mm, tloušťka prstu min. 0,07mm, tloušťka dlaně min. 0,12mm, délka cca 240mm, velikost M, 5x100ks
| Celková cena | 900 |  |  | 0
22 | Vinylové rukavice | pravolevé, bez latexových proteinů a katalyzátorů, nesterilní, rolované manžety, hladký povrch, průhledné, jednorázové, bez pudru, tloušťka manžety min. 0,07mm, tloušťka prstu min. 0,07mm, tloušťka dlaně min. 0,12mm, délka cca 240mm, velikost L, 5x100ks
| Celková cena | 925 |  |  | 0
23 | Vinylové rukavice | pravolevé, bez latexových proteinů a katalyzátorů, nesterilní, rolované manžety, hladký povrch, průhledné, jednorázové, bez pudru, tloušťka manžety min. 0,07mm, tloušťka prstu min. 0,07mm, tloušťka dlaně min. 0,12mm, délka cca 240mm, velikost XL, 2x100ks
| Celková cena | 370 |  |  | 0
24 | Nitrilové rukavice | pravolevé, jednorázové, nesterilní, bez pudru, zdrsněné konečky prstů, velmi tenké, elastické, bez ftalátů/ změkčovadel a latexových proteinů, rolované manžety, tloušťka manžety cca 0,10mm, tloušťka prstu cca 0,13-0,15mm, tloušťka dlaně min. 0,12mm, barva levandule, délka 240mm, velikost S, 3x200ks
| Celková cena | 2280 |  |  | 0
25 | Nitrilové rukavice | pravolevé, jednorázové, nesterilní, bez pudru, zdrsněné konečky prstů, velmi tenké, elastické, bez ftalátů/ změkčovadel a latexových proteinů, rolované manžety, tloušťka manžety cca 0,10mm, tloušťka prstu cca 0,13-0,15mm, tloušťka dlaně min. 0,12mm, barva levandule, délka 240mm, velikost M, 7x200ks
| Celková cena | 5320 |  |  | 0
26 | Nitrilové rukavice | pravolevé, jednorázové, nesterilní, bez pudru, zdrsněné konečky prstů, velmi tenké, elastické, bez ftalátů/ změkčovadel a latexových proteinů, rolované manžety, tloušťka manžety cca 0,10mm, tloušťka prstu cca 0,13-0,15mm, tloušťka dlaně min. 0,12mm, barva levandule, délka 240mm, velikost L, 7x200ks
| Celková cena | 5320 |  |  | 0
27 | Nitrilové rukavice | pravolevé, jednorázové, nesterilní, bez pudru, zdrsněné konečky prstů, velmi tenké, elastické, bez ftalátů/ změkčovadel a latexových proteinů, rolované manžety, tloušťka manžety cca 0,10mm, tloušťka prstu cca 0,13-0,15mm, tloušťka dlaně min. 0,12mm, barva levandule, délka 240mm, velikost XL, 3x180ks
| Celková cena | 1470 |  |  | 0
28 | Jednoruké rukavice | odolnost proti kyselinám,leptadlům a žíravinám, bez pudru, materiál tripolymer (nitril, neopren, přírodní kaučuk), bez silikonu, bez parafínu, reliéfní textura, široké manžety, použití v čistých prostorách (třída čistoty min. 100/ISO5, manžeta rovná, délka cca 350-360mm, tloušťka min. 0,5mm, velikost 8, barva přírodní, 24 ks
| Celková cena | 1750 |  |  | 0
29 | Jednoruké rukavice | odolnost proti kyselinám,leptadlům a žíravinám, bez pudru, materiál tripolymer (nitril, neopren, přírodní kaučuk), bez silikonu, bez parafínu, reliéfní textura, široké manžety, použití v čistých prostorách (třída čistoty min. 100/ISO5, manžeta rovná, délka cca 350-360mm, tloušťka min. 0,5mm, velikost 10, barva přírodní, 24 ks
| Celková cena | 1750 |  |  | 0
30 | Brýle ochranné | lehké, bez rámu, se skly z jednoho kusu čirého polykarbonátu, nastavitelná délka postranic, možnost nastavení sklonu zorníku, zabudovaný boční štít, nosník z měkkého materiálu, ochrana před UV zářením (2-1,2), povrch ošetřen proti poškrábání a zamlžení, 5ks
| Celková cena | 1100 |  |  | 0
31 | Návlek na předloktí | nesterilizované, vázané vnitřní švy, tunelovaná elasticita na zápěstí a bicepsu, částečná chemická odolnost, bariéra pro infekční agens, použití v čistých prostorách (min. ISO6-9), barva bílá, velikost univerzální, 100ks
| Celková cena | 4750 |  |  | 0
| Celkem za žádanku | 26295 |  |  | 0
32 | Skleněná vialka | se šroubovacím uzávěrem, v 5 oddělených podnosech po 100 lahvičkách, výška s uzávěrem cca 60mm, průměr cca 27mm, průměr otvoru cca 16mm, materiál čiré borosilikátové sklo s nízkým obsahem draslíku, proipustnost UV záření min. 90%, bílé víčko s psací plochou, bezprašné balení zásobníků, rovnoměrná tloušťka stěny, chemicky inertní, žádná permeace rozpouštědel, radiometrická detekční metoda, objem 20ml, 1 sada | 22290110 RAMSES OPVVV ÚŘ fa #1
| Celková cena | 22550 |  |  | 0
| Celkem za žádanku | 22550 |  |  | 0
33 | Automatická mikropipeta | robustní, kompletně autoklávovatelné bez demontování, materiál vysoce kvalitní PVDF, odolnost proti chemikáliím a UV záření, velký kontrastní displej s bílými číslicemi na černém pozadí, citlivé tlačítko odhazovače špiček pro vysunutí špičky velmi malou silou, ergonomická rukojeť, fixní objem 25µl, přesnost ±0,5%, správnost <0,50%, 1ks | 22290099 RAMSES OPVVV ÚŘ fa #1
| Celková cena | 5100 |  |  | 0
34 | Automatická mikropipeta | robustní, kompletně autoklávovatelné bez demontování, materiál vysoce kvalitní PVDF, odolnost proti chemikáliím a UV záření, velký kontrastní displej s bílými číslicemi na černém pozadí, citlivé tlačítko odhazovače špiček pro vysunutí špičky velmi malou silou, ergonomická rukojeť, fixní objem 50µl, přesnost ±0,4%, správnost <0,40%, 1ks
| Celková cena | 5100 |  |  | 0
35 | Automatická mikropipeta | robustní, kompletně autoklávovatelné bez demontování, materiál vysoce kvalitní PVDF, odolnost proti chemikáliím a UV záření, velký kontrastní displej s bílými číslicemi na černém pozadí, citlivé tlačítko odhazovače špiček pro vysunutí špičky velmi malou silou, ergonomická rukojeť, fixní objem 100µl, přesnost ±0,3%, správnost <0,30%, 1ks
| Celková cena | 5100 |  |  | 0
36 | Automatická mikropipeta | robustní, kompletně autoklávovatelné bez demontování, materiál vysoce kvalitní PVDF, odolnost proti chemikáliím a UV záření, velký kontrastní displej s bílými číslicemi na černém pozadí, citlivé tlačítko odhazovače špiček pro vysunutí špičky velmi malou silou, ergonomická rukojeť, nastavitelný objem (pokročilý mechanismus) 100-1000µl, increment 1µl, přesnost ±1,00 - ±0,60 %, správnost 0,60 - 0,20 %, barva modrá, 1ks
| Celková cena | 8600 |  |  | 0
37 | Automatická mikropipeta | robustní, kompletně autoklávovatelné bez demontování, materiál vysoce kvalitní PVDF, odolnost proti chemikáliím a UV záření, velký kontrastní displej s bílými číslicemi na černém pozadí, citlivé tlačítko odhazovače špiček pro vysunutí špičky velmi malou silou, ergonomická rukojeť, nastavitelný objem (pokročilý mechanismus) 1000-10000µl, increment 20µl, přesnost ±2,00 - ±0,50 %, správnost 0,80 - 0,20 %, barva červená, 1ks
| Celková cena | 8900 |  |  | 0
38 | Vodní vývěva | výborná chemická odolnost, vynikající sací schopnosti, nízká spotřeba vody, integrovaný zpětný ventil, konstantní vakuum v rozmezí 3-6 barů, materiál PP,viton a PTFE, dosažitelné vakuum min. 16mbar při teplotě vody 12°C a rozmezí tlaků 3-6bar, sací kapacita min. 400l/h vzduchu při teplotě vody 12°C a tlaku 3,5bar, spotřeba vody max. 190-200l/h při tlaku 3,5bar, max. pracovní teplota 80°C, celková délka 210mm, výměnné závity 3/4",1/2",nebo hubicí 10-12mm OD, připojení k odsávanému prosotru odnímatelnou hubicí 6-9 OD, 2ks
| Celková cena | 2000 |  |  | 0
39 | Čerpadlo rotační oběhové | použití pro cirkulaci, filtraci a rozplňování vody a neagresivních vodných roztoků, čerpadlo od motoru oddělené magnetickou spojkou, možnost ponoření do čerpaného média, pracovní teplota -10 až +40°C, napájení 230V 50Hz, čerpací rychlost min. 40l/min, výtlak min. 3,5m, výkon cca 65W, průměr nátrubku na sací/ výtlačné straně cca 15-20/25-30mm, rozměry max. 25x15x20cm, 1ks
| Celková cena | 7200 |  |  | 0
| Celkem za žádanku | 42000 |  |  | 0
40 | Pinzeta | přímá, čelisti špičaté, nerezová, délka 145mm, 20ks | 22290107 RAMSES OPVVV ÚŘ fa #1
| Celková cena | 2500 |  |  | 0
41 | Skalpel | s plochým držadlem, hrotnatý, délka čepele 20mm, celková délka 140mm, 20ks
| Celková cena | 4040 |  |  | 0
42 | Kopišť | nerezová, plochý list špachtle/ lopatky na jedné straně (cca 5x50mm), na druhé straně mikrolžička (cca5x9mm), délka 185mm, 20ks
| Celková cena | 1960 |  |  | 0
43 | Mikrozkumavka | kónická, ploché víčko se zámkem a ztenčeným středem, se stupnicí, provedení PCR clean- bez DNA,Dnáz,Rnáz a inhibitorů PCR, mechanická odolnost při centirfugaci za vysokých otáček, maximální přetížená úhlových rotorů 25000xg, materiál čirý PP, objem 2ml, 4000ks
| Celková cena | 7520 |  |  | 0
| Celkem za žádanku | 16020 |  |  | 0
44 | Ubrousky | pro laboratorní použití (min. ISO4), 100% čisté vlákno, antistatické, 1-vrstvé, chemická odolnost, rozměry cca 200-210x110-115mm, 280-290ks v krabici, 60 krabic | 22290102 RAMSES OPVVV ÚŘ fa #1
| Celková cena | 9270 |  |  | 0
45 | Papírové ručníky | 1-vrstvé, rozměry 200-220x200-220mm, barva bílá, v balení 300 ks, 15x balení
| Celková cena | 2470 |  |  | 0
46 | Sáčky | uzavíratelné na zip, materiál LDPE, materiál transparentní PE, opakovaně použitelný, odolný proti roztržení, popisovací pole, rozměry 80x60mm, 1000ks
| Celková cena | 330 |  |  | 0
47 | Sáčky | uzavíratelné na zip, materiál LDPE, materiál transparentní PE, opakovaně použitelný, odolný proti roztržení, popisovací pole, rozměry 120x80mm, 1000ks
| Celková cena | 390 |  |  | 0
48 | Sáčky | uzavíratelné na zip, materiál LDPE, materiál transparentní PE, opakovaně použitelný, odolný proti roztržení, popisovací pole, rozměry 150x100mm, 1000ks
| Celková cena | 500 |  |  | 0
49 | Sáčky | uzavíratelné na zip, materiál LDPE, materiál transparentní PE, opakovaně použitelný, odolný proti roztržení, popisovací pole, rozměry 220x160mm, 1000ks
| Celková cena | 920 |  |  | 0
50 | Sáčky | uzavíratelné na zip, materiál LDPE, materiál transparentní PE, opakovaně použitelný, odolný proti roztržení, popisovací pole, rozměry 350x250mm, 1000ks
| Celková cena | 2430 |  |  | 0
| Celkem za žádanku | 16310 |  |  | 0
51 | Kádinka | nízká, materiál PTFE, se zesílenou výlevkou, chemická odolnost, tepelná odolnost min. od -200°C do +280°C, ploché dno, silnostěnná, hladký povrch vnitřních stěn, nepřilnavý povrch, nízká propustnost pro plyny, objem 100ml, výška cca 65-70mm, vnější průměr cca 50-55mm, 12ks | 22290103 RAMSES OPVVV ÚŘ fa #1
| Celková cena | 6000 |  |  | 0
52 | Kádinka | nízká, materiál PTFE, se zesílenou výlevkou, chemická odolnost, tepelná odolnost min. od -200°C do +280°C, ploché dno, silnostěnná, hladký povrch vnitřních stěn, nepřilnavý povrch, nízká propustnost pro plyny, objem 250ml, výška cca 95-100mm, vnější průměr cca 65-70mm, 4ks
| Celková cena | 2920 |  |  | 0
53 | Hodinové sklo | materiál PTFE, chemická odolnost, tepelná odolnost min. -200°C do +280°C, hladký povrch stěn, konstrukce silnostěnná,robustní a nerozbitná, průměr 65mm, 14ks
| Celková cena | 2240 |  |  | 0
54 | Hodinové sklo | materiál PTFE, chemická odolnost, tepelná odolnost min. -200°C do +280°C, hladký povrch stěn, konstrukce silnostěnná,robustní a nerozbitná, průměr 75mm, 5ks
| Celková cena | 975 |  |  | 0
55 | Nádoba na vzorky | materiál PFA, s PFA víčkem, chemická odolnost, tepelná odolnost min. -270°C do +250°C, objem 30ml, vnější průměr cca 35-40mm, výška cca 50-55mm, závit GL40, 4ks
| Celková cena | 5600 |  |  | 0
56 | Nádoba na vzorky | materiál PFA, s PFA víčkem, chemická odolnost, tepelná odolnost min. -270°C do +250°C, objem 180ml, vnější průměr cca 50-55mm, výška cca 110-115mm, závit GL56, 2ks
| Celková cena | 4600 |  |  | 0
57 | Láhev úzkohrdlá | 250ml, materiál HDPE, PP šroubovací uzávěr, tepelná odolnost min. -100°C do +120°C, závit 24-410, výška cca 130-135mm, vnější průměr min. 60mm, pro kapalné vzorky a minerální kyseliny, ostrý přechod k hrdlu, 240ks
| Celková cena | 7000 |  |  | 0
58 | Láhev úzkohrdlá | 125 ml, materiál HDPE, PP šroubovací uzávěr, tepelná odolnost min. -100°C do +120°C, závit 24-410, výška cca 95-100mm, vnější průměr min. 50mm, pro kapalné vzorky a minerální kyseliny, ostrý přechod k hrdlu, 240ks
| Celková cena | 4600 |  |  | 0
59 | Láhev úzkohrdlá | 500 ml, materiál HDPE, PP šroubovací uzávěr, tepelná odolnost min. -100°C do +120°C, závit 28-410, výška cca 160-165mm, vnější průměr min. 70mm, pro kapalné vzorky a minerální kyseliny, ostrý přechod k hrdlu, 60ks
| Celková cena | 2500 |  |  | 0
60 | Kádinka | nízká, materiál vysoce průsvitný PP, dobrá chemická odolnost, tepelná odolnost min. do 120°C (min. 20min) a min. 100°C při dlouhodobém používání, hladký povrch, s nálevkou, objem 1000ml, výška cca 145-150mm, vnější průměr min. 120mm, interval stupnice 100ml, 4ks
| Celková cena | 640 |  |  | 0
61 | Kádinka | nízká, materiál vysoce průsvitný PP, dobrá chemická odolnost, tepelná odolnost min. do 120°C (min. 20min) a min. 100°C při dlouhodobém používání, hladký povrch, s nálevkou, objem 400ml, výška cca 110-115mm, vnější průměr min. 85mm, interval stupnice 50ml, 10ks
| Celková cena | 1200 |  |  | 0
62 | Kádinka | nízká, materiál vysoce průsvitný PP, dobrá chemická odolnost, tepelná odolnost min. do 120°C (min. 20min) a min. 100°C při dlouhodobém používání, hladký povrch, s nálevkou, objem 250ml, výška cca 90-100mm, vnější průměr min. 75mm, interval stupnice 25ml, 12ks
| Celková cena | 780 |  |  | 0
63 | Kádinka | nízká, materiál vysoce průsvitný PP, dobrá chemická odolnost, tepelná odolnost min. do 120°C (min. 20min) a min. 100°C při dlouhodobém používání, hladký povrch, s nálevkou, objem 100ml, výška cca 70mm, vnější průměr min. 55mm, interval stupnice 10ml, 24ks
| Celková cena | 1020 |  |  | 0
64 | Kádinka | nízká, materiál vysoce průsvitný PP, dobrá chemická odolnost, tepelná odolnost min. do 120°C (min. 20min) a min. 100°C při dlouhodobém používání, hladký povrch, s nálevkou, objem 50ml, výška cca 60mm, vnější průměr min. 45mm, interval stupnice 10ml, 24ks
| Celková cena | 940 |  |  | 0
65 | Odměrný válec | materiál průhledný PP, autoklávovatelné, třída B, prolisovaná stupnice s kroužky s modrým přetiskem, velký šestiúhelníkový podstavec, nálevka bez okapu, kalibrace na obsah autoklávovatelné, 1000ml, dělení 10,0ml, výška cca 440mm, tolerance 10,0±ml, průměr min. 75mm, 2ks
| Celková cena | 1100 |  |  | 0
66 | Odměrný válec | materiál průhledný PP, autoklávovatelné, třída B, prolisovaná stupnice s kroužky s modrým přetiskem, velký šestiúhelníkový podstavec, nálevka bez okapu, kalibrace na obsah, autoklávovatelné, 500ml, dělení 5,0ml, výška cca 350mm, tolerance 5,0±ml, průměr min. 60mm, 3ks
| Celková cena | 1200 |  |  | 0
67 | Odměrný válec | materiál průhledný PP, autoklávovatelné, třída B, prolisovaná stupnice s kroužky s modrým přetiskem, velký šestiúhelníkový podstavec, nálevka bez okapu, kalibrace na obsah, autoklávovatelné, 100ml, dělení 1,0ml, výška cca 260mm, tolerance 1,0±ml, průměr min. 30mm, 4ks
| Celková cena | 800 |  |  | 0
68 | Odměrný válec | materiál průhledný PP, autoklávovatelné, třída B, prolisovaná stupnice s kroužky s modrým přetiskem, velký šestiúhelníkový podstavec, nálevka bez okapu, kalibarce na obsah, autoklávovatelné, 50ml, dělení 1,0ml, výška cca 200mm, tolerance 1,0±ml, průměr min. 25mm, 4ks
| Celková cena | 600 |  |  | 0
69 | Odměrný válec | materiál průhledný PP, autoklávovatelné, třída B, prolisovaná stupnice s kroužky s modrým přetiskem, velký šestiúhelníkový podstavec, nálevka bez okapu, kalibrace na obsah, autoklávovatelné, 25ml, dělení 0,5ml, výška cca 170mm, tolerance 0,5±ml, průměr min. 20mm, 3ks
| Celková cena | 390 |  |  | 0
70 | Centrifugační zkumavky | materiál průsvitný PP, s těsným šroubovacím víčkem, barevná objemová lisovaná stupnice po 0,5ml, teplotní a chemická odolnost, kónické dno bez stojánku, objem 50ml, průměr max. 30mm, nesterilní, 500ks
| Celková cena | 8500 |  |  | 0
71 | Centrifugační zkumavky | materiál průsvitný PP, s těsným šroubovacím víčkem, barevná objemová lisovaná stupnice po 0,5ml, teplotní a chemická odolnost, kónické dno bez stojánku, objem 15ml, průměr max. 17mm, nesterilní, 500ks
| Celková cena | 5125 |  |  | 0
72 | Stojan na zkumavky | materiál plněný PP hustota min. 1g/cm³, nevznáší se ve vodní lázni, autoklávovatelné, alfanumerické pozice pro identifikaci, široké mezery mezi pozicemi, průměr otvoru 30mm, počet otvorů 20-25, mřížka mezi horním a spodním patrem, rozměry cca 265x125x90mm, 5ks
| Celková cena | 1500 |  |  | 0
73 | Stojan na zkumavky | materiál plněný PP hustota min. 1g/cm³, nevznáší se ve vodní lázni, autoklávovatelné, alfanumerické pozice pro identifikaci, široké mezery mezi pozicemi, průměr otvoru 18-20mm, počet otvorů 40-55, mřížka mezi horním a spodním patrem, rozměry cca 265x125x75mm, 5ks
| Celková cena | 1500 |  |  | 0
74 | Stojan na zkumavky | materiál PP, moduly spojitelné nebo použitelné samostatně, čtyři strany mohou být použity nezávisle, strana 1 otvory 4x30mm pro 50ml zkumavky, strana 2 12x17mm pro 15ml zkumavky, strana 3 32x12mm pro 1,5/2ml mikrozkumavky, strana 4 32x8mm pro 0,5 mikrozkumavky, rozměry cca 175x95x50mm, 5ks
| Celková cena | 1000 |  |  | 0
75 | Stojan na mikrozkumavky | materiál PP, očíslované jamky, pro 1,5ml mikrozkumavky, dvě řady za sebou, 20 otvorů, velikost otvoru 11-14mm, rozměry cca 210x70x35mm, 1ks
| Celková cena | 850 |  |  | 0
76 | Střička | materiál průsvitný LDPE, šroubovací uzávěr PP, široké hrdlo, nepropustný uzávěr, uzávěr a výstupní trubice z jednoho kusu, tepelná odolnost alespoň do 80°C, výtok součástí lahve zaústěný dole (dolní výtok), 250ml, závit 38mm, 4ks
| Celková cena | 600 |  |  | 0
77 | Střička | materiál průsvitný LDPE, šroubovací uzávěr PP, široké hrdlo, nepropustný uzávěr, uzávěr a výstupní trubice z jednoho kusu, tepelná odolnost alespoň do 80°C, výtok součástí lahve zaústěný dole (dolní výtok), 500ml, závit 38mm, 4ks
| Celková cena | 720 |  |  | 0
78 | Láhev s kapátkem | materiál průsvitný LDPE, šroubovací uzávěr s kapátkem PP, chemická odolnost, tepelná odolnost alespoň do 80°C, tryska s poutkem, nepropustné, dávkování po jednotlivých kapkách, 15ml, 12ks
| Celková cena | 880 |  |  | 0
79 | Láhev s kapátkem | materiál průsvitný LDPE, šroubovací uzávěr s kapátkem PP, chemická odolnost, tepelná odolnost alespoň do 80°C, tryska s poutkem, nepropustné, dávkování po jednotlivých kapkách, 30ml, 12ks
| Celková cena | 1170 |  |  | 0
80 | Láhev úzkohrdlá | materiál průhledný LDPE, robustní, stlačitelná, objem 1000ml, závit 28mm, vnitřní průměr hrdla cca 20mm, výška min. 200mm, vnější průměr max. 100mm, odpovídající těsný šroubovací uzávěr se závitem 28mm, 24ks
| Celková cena | 2160 |  |  | 0
81 | Láhev úzkohrdlá | materiál průhledný LDPE, robustní, stlačitelná, objem 500ml, závit 25mm, vnitřní průměr hrdla cca 17-20mm, výška min. 150mm, vnější průměr max. 80mm, odpovídající těsný šroubovací uzávěr se závitem 25mm, 24ks
| Celková cena | 1330 |  |  | 0
82 | Láhev úzkohrdlá | materiál HDPE, šroubovací uzávěr PP, tepelná odolnost alespoň -100 až +120°C, objem 8ml, závit 20-410, výška cca 40-45mm, vnější průměr cca 25mm, 12ks
| Celková cena | 150 |  |  | 0
83 | Pasteurova pipeta | přenosová, materiál LDPE, jednorázové, inertní vůči biologickým materiálům a většině kyselin, objem 1ml (max. objem alespoň 3ml), graduovaná stupnice 0,25-1ml, cca 20-25 kapek na ml, 1000ks
| Celková cena | 960 |  |  | 0
84 | Exsikační box | přenosný, materiál čirý polykarbonát, s rukojetí, integrované těsnění, dveře se zaklapávacím zavíráním otevírané z boku, teplotní odolnost alespoň -35 až +70°C, robustní a lehká konstrukce, dodáváno s vysoušedlem, vnitřní objem 5-7l, vhodné pro použití v normálním/ atmosferickém tlaku, 1ks
| Celková cena | 4550 |  |  | 0
85 | Skladovací krabice | zaklapávací těsně přiléhající víko, materiál průsvitný HDPE, lehký, velikost cca 100x100x120mm, 4ks
| Celková cena | 1800 |  |  | 0
86 | Skladovací krabice | zaklapávací těsně přiléhající víko, materiál průsvitný HDPE, lehký, velikost cca 200x100x100mm, 4ks
| Celková cena | 2240 |  |  | 0
87 | Skladovací krabice | zaklapávací těsně přiléhající víko, materiál průsvitný HDPE, lehký, velikost cca 200x200x100mm, 4ks
| Celková cena | 2240 |  |  | 0
88 | Vialka | materiál PPCO, centrifugovatelné až do 13000xg, objem 2ml, kónické dno, samostatně stojící, průsvitná, pro víčko o průměru 11mm, 500ks
| Celková cena | 3500 |  |  | 0
89 | Víčko pro vialku | pro 2ml vialku, materiál PP, velikost víčka 11mm, nízký profil, nesterilní, 500ks
| Celková cena | 3500 |  |  | 0
90 | Špička pipet | pro automatickou mikropipetu, nízká retence, univerzální, hydrofobní povrch na vnitřní straně špičky, autoklávovatelné, bez Rnáz/Dnáz/endotoxinů a kovů, nesterilní, objem 200µl, délka cca 50-60mm, krabička po 95-100ks, 10ks krabiček (950-1000ks špiček)
| Celková cena | 1220 |  |  | 0
91 | Špička pipet | pro automatickou mikropipetu, nízká retence, univerzální, hydrofobní povrch na vnitřní straně špičky, autoklávovatelné, bez Rnáz/Dnáz/endotoxinů a kovů, nesterilní, objem 1000µl, délka cca 80-85mm, krabička po 95-100ks, 10ks krabiček (950-1000ks špiček)
| Celková cena | 1770 |  |  | 0
92 | Špička pipet | ergonomicky tvarovaná geometrie kužele pro lepší utěsnění hrotu, objem cca 1-10ml, pro automatickou mikropipetu, nesterilní, 200ks špiček
| Celková cena | 1620 |  |  | 0
93 | Podnos | stohovatelný, chemická odolnost, materiál PP, rozměry cca 450x350x20mm, 5ks
| Celková cena | 1075 |  |  | 0
94 | Podnos | stohovatelný, chemická odolnost, materiál PP, rozměry cca 350x250x20mm, 5ks
| Celková cena | 750 |  |  | 0
95 | Tyčinka míchací | materiál PS, délka cca 120mm, průměr cca 3mm, 1000ks
| Celková cena | 650 |  |  | 0
96 | Vyhřívací blok | plný blok anodizovaného hliníku, těsný kontakt mezi blokem a zkumavkami, otvor pro umístění teplotního čidla, pro centrifukační zkumavky s kónickým dnem o objemu 50ml s průměrem max. 29mm, 5 otvorů, 2ks
| Celková cena | 5700 |  |  | 0
97 | Vyhřívací blok | plný blok anodizovaného hliníku, těsný kontakt mezi blokem a zkumavkami, otvor pro umístění teplotního čidla, pro centrifukační zkumavky s kónickým dnem o objemu 15ml s průměrem max. 17mm, 12 otvorů, 2ks
| Celková cena | 5700 |  |  | 0
98 | Parafilm | těsnící fólie, poloprůhledný, flexibilní, termoplastický, obousměrná pružnost, netoxický, bez změkčovadel, roztažnost až o 200%, délka min. 75m, šířka cca 50mm, 2ks
| Celková cena | 2620 |  |  | 0
99 | Parafilm | těsnící fólie, poloprůhledný, flexibilní, termoplastický, obousměrná pružnost, netoxický, bez změkčovadel, roztažnost až o 200%, délka min. 75m, šířka cca 100mm, 1ks
| Celková cena | 2530 |  |  | 0
100 | pH papírek | v roli, rozsah 1-14pH, šířka cca 6-8mm, délka min. 4,5m, plastová krabička, 10ks
| Celková cena | 2260 |  |  | 0
101 | Pinzeta | anatomická, materiál nerezová ocel, jemná, délka cca 200mm, 2ks
| Celková cena | 800 |  |  | 0
102 | Pinzeta | anatomická, materiál nerezová ocel, jemná, délka cca 140-150mm, 3ks
| Celková cena | 915 |  |  | 0
103 | Mikrošpachtle | se lžičkou, lžička špičatá, materiál nerez, šířka špachtle max. 5mm, délka 140-160mm, 2ks
| Celková cena | 330 |  |  | 0
104 | Mikrošpachtle | oboustranná, materiál antimagnetická nerez ocel 18/10, šířka špachtle 2mm, délka 120-140, 5ks
| Celková cena | 525 |  |  | 0
105 | Mikrošpachtle | oboustranná, materiál antimagnetická nerez ocel 18/10, šířka špachtle 5mm, délka 140-160, 5ks
| Celková cena | 675 |  |  | 0
106 | Nůžky | laboratorní, tupé, ocel, délka 140-150mm, 2ks
| Celková cena | 510 |  |  | 0
107 | Nůžky | laboratorní, tupé, ocel, délka 140-150mm, 2ks
| Celková cena | 510 |  |  | 0
108 | Stojánek na sáčky | pro laboratorní odpad, materiál ocelový drát potažený epoxidovou vrstvou, pro sáčky o velikosti cca 120x250mm, 2ks
| Celková cena | 1000 |  |  | 0
109 | Popisovací páska | samolepící, možnost popisu perem/tužkou/fixem, teplotní odolnost alespoň od -45 do +120°C, odolnost vůči oleji/vodě/kyselinám, šířka cca 12-15mm, délka min. 25m, barva bílá, 1ks
| Celková cena | 510 |  |  | 0
110 | Popisovací páska | samolepící, možnost popisu perem/tužkou/fixem, teplotní odolnost alespoň od -45 do +120°C, odolnost vůči oleji/vodě/kyselinám, šířka cca 12-15mm, délka min. 25m, barva žlutá, 1ks
| Celková cena | 520 |  |  | 0
111 | Popisovací páska | samolepící, možnost popisu perem/tužkou/fixem, teplotní odolnost alespoň od -45 do +120°C, odolnost vůči oleji/vodě/kyselinám, šířka cca 12-15mm, délka min. 25m, barva zelená, 1ks
| Celková cena | 520 |  |  | 0
112 | Silikonová podložka | vhodná do čistých prostor, oboustranná, jedna strana komb. Mřížkovaný/hladký povrch, druhá strana hladký povrch, ochrana před horkými předměty až do 200°C, protiskluzový povrch, snížení hluku z vibrací, autoklávovatelná, rolovatelné, rozměry cca 300x380mm, tloušťka cca 1-5mm, 2ks
| Celková cena | 1920 |  |  | 0
113 | Ochranný papír | materiál polyethylenová pěna, odpružení, ochrana proti tekutinám, hladký povrch, chemická odolnost, role, šířka role min. 300mm, délka min. 15m, barva bílá, 2ks
| Celková cena | 11000 |  |  | 0
114 | Laboratorní stojan | materiál PP a kov, bez odkrytých kovových částí, hladký povrch základny, autoklávovatelné, hmotnost 2-3kg, délka tyče min. 700mm, 2ks
| Celková cena | 10400 |  |  | 0
115 | Laboratorní stojan | podstavec, otvor na tyč s M10 závitem ve středu jedné strany, materiál železo, povrchová úprava vypalovanou barvou, hmotnost 2-3kg, 2ks
| Celková cena | 2300 |  |  | 0
116 | Laboratorní stojan | podstavec, otvor na tyč s M10 závitem ve středu jedné strany, materiál železo, povrchová úprava vypalovanou barvou, hmotnost cca 3kg, 1ks
| Celková cena | 1570 |  |  | 0
117 | Tyč k laboratornímu stojanu | závit M10, materiál nerezová ocel 18/9, délka 700-800mm, 3ks
| Celková cena | 1695 |  |  | 0
118 | Tyč k laboratornímu stojanu | závit M10, materiál nerezová ocel 18/9, délka 900-1100mm, 1ks
| Celková cena | 850 |  |  | 0
119 | Umísťovací kruh | k umístění dělící nálevky, materiál ocel s povrchovou úpravou, průměr cca 70mm, 5ks
| Celková cena | 925 |  |  | 0
120 | Svorka | nerezová, oboustranná, ke stojanu, pro tyč o průměru 16mm, poniklované šrouby, 2ks
| Celková cena | 1760 |  |  | 0
121 | Svorka | oboustranná, materiál litý zinek, práškovaný, poniklované mosazné šrouby, pro tyč o průměru 16mm, 6ks
| Celková cena | 1080 |  |  | 0
122 | Analytické síto | nerezové, průměr 200mm, výška 50mm, stohovatelné, certifikát o shodě, velikost ok 0,125mm, 1ks
| Celková cena | 3600 |  |  | 0
123 | Analytické síto | nerezové, průměr 200mm, výška 50mm, stohovatelné, certifikát o shodě, velikost ok 0,250mm, 1ks
| Celková cena | 3600 |  |  | 0
124 | Analytické síto | nerezové, průměr 200mm, výška 50mm, stohovatelné, certifikát o shodě, velikost ok 0,500mm, 1ks
| Celková cena | 3600 |  |  | 0
125 | Analytické síto | nerezové, průměr 200mm, výška 50mm, stohovatelné, certifikát o shodě, velikost ok 0,800mm, 1ks
| Celková cena | 3600 |  |  | 0
| Celkem za žádanku | 169990 |  |  | 0
Předpokládaná hodnota v Kč bez DPH |  | 322000 |  | Nabídková cena celkem v Kč bez DPH | 0
|  |  |  | Nabídková cena celkem v Kč vč. DPH | 0
podpis