## Laboratorní materiál
Příloha ke Kupní smlouvě - Technická specifikace předmětu plnění "Ultrazvuková čistička včetně příslušenství (RAMSES)"
takto podbarvená pole účastník povinně vyplní
laboratorní materiál
Položka | Popis položky | Požadované technické a funkční vlastnosti, hodnota, množství | číslo objednávky ÚJF | Parametry nabízeného zboží | Nabídková cena dodavatele
1 | Ultrazvuková čistička | digitální, s ohřevem, elektronické ovládání, elektronický časovač pro chod ultrazvuku- min. 0-90min+ trvalý chod, termostat- min. rozsah +20 až +80°C s max. odchylkou ±2°C s kontrolkou, spínač pro rychlé odplynění kapaliny, ruční vypouštěcí ventil, víko, materiál nerezová ocel, objem lázně min. 5l, vnitřní rozměry lázně cca 260-270x120-130x150-160mm, výška hladiny cca 120mm, frekvence ultrazvuku (40 kHz) | 23290005 RAMSES OPVVV ÚŘ
| Celková cena | 21500 |  |  | 0
2 | Koš pro čističku | plně kompatibilní s čističkou položka č. 1 - celonerezové provedení - rozměry v mm - 265x110x60 - síťovina oko 7x7 mm
| Celková cena | 1000 |  |  | 0
Předpokládaná hodnota v Kč bez DPH |  | 22500 |  | Nabídková cena celkem v Kč bez DPH | 0
|  |  |  | Nabídková cena celkem v Kč s DPH | 0
podpis oprávněné osoby za dodavatele