## List1
Příloha ke kupní smlouvě - Technická specifikace k VZ "Dodávka koaxiálního detektoru a spektrometru"
Interní číslo objednávky UJF: 23050008
Takto podbarvená pole dodavatel povinně vyplní
Č. | NÁZEV | POŽADOVANÉ PAMAMETRY |  | KONKRÉTNÍ PARAMETRY NABÍZENÉHO ZAŘÍZENÍ | NABÍZENÉ ZAŘÍZENÍ (VÝROBCE A PŘESNÝ TYP) | CELKOVÁ NABÍDKOVÁ CENA v Kč bez DPH
|  | PARAMETR | POPIS, PŘEDPOKLÁDANÁ HODNOTA V KČ BEZ DPH
1 | Koaxiální detektor (1 ks) | Předpokládaná hodnota za ks | 989000 |  |  | 0
|  | Účinnost | min. 40%
|  | Rozlišení | min. 0.85-0.9keV @ 122keV, min. 1.85keV @ 1.33MeV
|  | Poměr Peak-to-Compton | 64:1
|  | Průměr uzávěru | 75-80mm
|  | Záruka | min. 12 měs.
2 | Spektrometr se SW (1 ks) | Předpokládaná hodnota za ks | 534000 |  |  | 0
|  | Kanály | 256-32k
|  | Webové rozhraní | pro základní emulaci MCA, konfig. HW a programování
|  | TTL port | výstupní, pro každý pulz SCA count rate, ADC gate
|  | Displej | min. 7", LCD, možnost uživatelského přizpůsobení zobrazených informací
|  | Konektor | USB 2.0 pro připojení k PC, RJ45 ethrernet pro ovládání ze sítě protokol TCP/IP
|  | Rozsah nastavení | COAX cca 187keV-24MeV, LO-AX cca 94keV-12MeV, GLP/SLP cca 16,5keV-2MeV, IGLET-X cca 8keV-1MeV
|  | Rise times | min. 0,8 µs až 23 µs v krocích po 0,2 µs
|  | Flat tops | min. 0,3 až 2,4 v krocích po 0,1 µs
|  | Offset | <5 ppm/°C plného rozsahu, s dobou náběhu a poklesu 12 µs a Flat Top 0,8 µs
|  | Max. propustnost systému | >100 000 cps s vypnutým LFR. >34 000 cps se zapnutým LFR
|  | Nelinearita | integrální <±0,025 % nad horními 99,5 % spektra, diferenciální <±1% nad horních 99% rozsahu.
|  | Záruka | min. 12 měs.
3 | Instalace zařízení a uvedení do provozu |  | 20000 |  |  | 0
4 | Doprava do sídla Zadavatele |  | 20000 |  |  | 0
Předpokládaná hodnota celkem v Kč bez DPH |  |  | 1563000 | Nabídková cena celkem v Kč bez DPH |  | 0
|  |  |  | Nabídková cena celkem s DPH |  | 0
podpis oprávněné osoby za dodavatele