## Server
Příloha č. 1 Technická specifikace |  |  | příloha zadávací dokumentace k veřejné zakázce "Výpočetní technika 015 pro THS UŘ a OTF" v rámci dynamického nákupního systému na dodávky výpočetní techniky
Zadavatel stanovuje tyto absolutní (minimální) technické požadavky:
LCD2 4 ks
Položka | Popis položky | Požadované technické a funkční vlastnosti, hodnota, množství | Uchazeč splňuje ANO / NE | poznámky
1 | Úhlopříčka displeje | 23,6" - 24,5"
2 | Technologie zpracování obrazu | IPS
3 | Poměr stran | 16:10
4 | Podsvícení displeje / povrch | W-LED, antireflexnÍ
5 | Rozlišení | 1920 x 1200
6 | Viditelná úhlopříčka LCD | min. 24"
7 | Doba odezvy | maximálně 6 ms
8 | Frekvence | 60 Hz
9 | Počet barev (skutečný) | 16,7 mil.
10 | Jas Displeje | min. 300 cd/m2
11 | Konektivita | min.: HDMI, Displayport
12 | Počet USB | min. 4 (z toho minimálně 2x USB 3.0)
13 | Napájení | interní
14 | Maximální spotřeba | do 80W
15 | Naklápění monitoru | ano
16 | Výšková nastavitelnost monitoru | ano, minimálně 110 mm
17 | Funkce Pivot | ano
18 | Příslušenství | nápájecí kabel 230V, propojovací kabely – displayport, USB kabel
19 | Záruka minimálně | 36 měsíců formou výměny
20 | Model/Part number | řada / model / typ a parametr vedoucí k jednoznačné idetifikaci nabízeného předmětu plnění (např. part number, katalogové číslo apod.)
21 | Model/Part number | řada / model / typ a parametr vedoucí k jednoznačné idetifikaci nabízeného předmětu plnění (např. part number, katalogové číslo apod.)
| předpokládaná cena | 6 400 Kč s DPH | nabídková cena bez DPH: | 0
LCD1 4 ks
Položka | Popis položky | Požadované technické a funkční vlastnosti, hodnota, množství | Uchazeč splňuje ANO / NE | poznámky
22 | Úhlopříčka displeje | 24,5"
23 | Technologie zpracování obrazu | IPS
24 | Poměr stran | 16:09
25 | Podsvícení displeje / povrch | W-LED, antireflexní
26 | Rozlišení | 1920 x 1080
27 | Viditelná úhlopříčka LCD | min. 23,8"
28 | Doba odezvy | maximálně 6 ms
29 | Frekvence | 60 Hz
30 | Počet barev (skutečný) | 16,7 mil.
31 | Jas Displeje | min. 250 cd/m2
32 | Konektivita | min. VGA (Analog), HDMI, Displayport
33 | Počet USB | min. 4 (z toho minimálně 2x USB 3.0)
34 | Napájení | interní
35 | Maximální spotřeba | do 40W
36 | Naklápění monitoru | ano
37 | Výšková nastavitelnost monitoru | ano, minimálně 130 mm
38 | Funkce Pivot | ano
39 | Příslušenství | nápájecí kabel 230V, propojovací kabely – VGA, displayport, USB kabel
40 | Záruka minimálně | 36 měsíců formou výměny
41 | Model/Part number | řada / model / typ a parametr vedoucí k jednoznačné idetifikaci nabízeného předmětu plnění (např. part number, katalogové číslo apod.)
42 | Model/Part number | řada / model / typ a parametr vedoucí k jednoznačné idetifikaci nabízeného předmětu plnění (např. part number, katalogové číslo apod.)
| předpokládaná cena | 4600 Kč s DPH | nabídková cena bez DPH: | 0
PC 6 ks
Položka | Popis položky | Požadované technické a funkční vlastnosti, hodnota, množství | Uchazeč splňuje ANO / NE | poznámky
43 | Procesor | výkon min. 8000 bodů (dle PassMark - CPU Mark) http://www.cpubenchmark.net
44 | Grafická karta | integrovaná, výkon min. 1100 bodů (dle PassMark - G3D Mark) http://www.videocardbenchmark.net, s podporou pro souběžné připojení 2 externích monitorů
45 | Velikost pevného disku | min. 256 GB SSD
46 | Operační paměť | min. 8 GB (technologie DDR4 nebo lepší ), možnost rozšíření až na 32 GB
47 | Počet paměťových slotů | 2
48 | Optická mechanika | interní DVD±RW
49 | Provedení chassi | SFF
50 | Maximální rozměry | rozměry max. 300 mm x 100 mm x 300 mm
51 | Porty | min.: 1 x HDMI, 1 x DP, 4x USB 3.1 Gen 1 (z toho alespoň 2 x vpředu) , 4 x USB 2.0 (z toho alespoň 2 x vpředu), 1 x combo audio konektor vpředu,1 x audio výstup vzadu, 1 x RJ-45
52 | Sloty PCIe | min.: 1x PCIe x16, 1x PCIe x1
53 | Síťová karta | integrovaná se standardy IEEE 802.3 10/100/1000 Mbit/s, RJ45
54 | zvuková karta | integrovaná HD Audio
55 | interní reproduktor | ano
56 | Klávesnice USB | CZ/US, včetně numerické části - min. 101 kláves, od stejného výrobce jako základní sestava
57 | Myš USB | optická s kolečkem, od stejného výrobce jako základní sestava
58 | Operační systém | Microsoft Windows 10 Pro 64-bit, CZ, OEM, předinstalovaný na pevném disku bez nutnosti aktivace
59 | Záruka | Min. 36 měsíců na celou sestavu. Dokončená oprava PC, klávesnice a myši nejpozději následující pracovní den po nahlášení závady v místě instalace PC, oprava monitoru, klávesnice a myši výměnným způsobem. Prodloužená záruka nad 12 měcíců musí být poskytnuta přímo výrobcem zařízení a musí být ověřitelná na veřejně přístupném webu výrobce
60 | Způsob provádění záručního servisu a podpory | Jediné kontaktní místo pro nahlášení poruch v celé ČR, servisní střediska pokrývající celé území ČR, možnost sledování servisních reportů prostřednictvím Internetu. Podpora poskytovaná prostřednictvím telefonní linky musí být dostupná v pracovní dny minimálně v době od 9:00 do 16:00 hod. Podpora prostřednictvím Internetu musí umožňovat stahování ovladačů a manuálů z internetu adresně pro konkrétní zadané sériové číslo zařízení
61 | Model/Part number | řada / model / typ a parametr vedoucí k jednoznačné idetifikaci nabízeného předmětu plnění (např. part number, katalogové číslo apod.)
| předpokládaná cena | 18 300 Kč s DPH | nabídková cena bez DPH: | 0
Notebook 3 ks
Položka | Popis položky | Požadované technické a funkční vlastnosti, hodnota, množství | Uchazeč splňuje ANO / NE | poznámky
62 | Úhlopříčka displeje | 15" - 16"
63 | Rozlišení displeje | min. 1920 x 1080 obrazových bodů (Full HD)
64 | Podsvícení displeje / povrch | LED, antireflexní nebo matný, technologie IPS
65 | Procesor | výkon min. 8100 bodů (dle PassMark - CPU Mark) http://www.cpubenchmark.net
66 | Operační paměť | min. 8 GB (technologie DDR4 nebo lepší ), možnost rozšíření až na 32 GB
67 | Počet paměťových slotů | 2
68 | Pevný disk | min. 256 GB SSD
69 | Grafická karta | sdílená, výkon min.1200 bodů (dle PassMark - G3D Mark) http://www.videocardbenchmark.net, s podporou pro souběžné připojení 2 externích monitorů
70 | Wi-Fi karta | integrovaná se standardy IEEE 802.11 ac/n/g/b/a
71 | Bluetooth | integrované, minimálně 4.1
72 | Síťová karta | integrovaná se standardy IEEE 802.3 10/100/1000 Mbit/s, RJ45, wake on LAN
73 | Klávesnice | CZ/US, touchpad , oddělená numerická část, odolná proti polití
74 | Konektivita | min.: HDMI, audio jack 3,5mm nebo universální audio konektor, 3x USB 3.0 (z toho minimálně 1 x napájený)
75 | Další vybavení | konektor pro dokovací stanici přes USB-C
76 | Požadavky na dokovací stanici | USB-C konektor, umožňuje nabíjení dodaného notebooku, min.: 2x USB 3.0 a 2x USB 2.0, 1x VGA, 1x HDMI, 1x DP nebo miniDP, 1x RJ-45, 1x kombinovaný audio vstup/výstup
77 | Počet podporovaných monitorů | min. 2 x FHD při 60Hz
78 | Kamera | integrovaná HD kamera a mikrofon
79 | Čtečka | interní čtečka paměť. karet SD 4.0, vč. SDXC
80 | Baterie | min. 42WHr
81 | Hmotnost včetně standardní baterie | max. 1,95 kg
82 | Operační systém | Microsoft Windows 10 Pro 64-bit, CZ, OEM, předinstalovaný na pevném disku bez nutnosti aktivace
83 | Konstrukce šasi | odolné s použitím pevných materiálů, např. kov, hořčíková slitina nebo uhlíková vlákna
84 | Záruka | Servis typu Next Business Day on site je poskytován výrobcem zařízení po dobu min. 36 měsíců na celou sestavu. Prodloužená záruka nad 12 měcíců musí být poskytnuta přímo výrobcem zařízení a musí být ověřitelná na veřejně přístupném webu výrobce.
85 | Způsob provádění záručního servisu a podpory | Jediné kontaktní místo pro nahlášení poruch v celé ČR, servisní střediska pokrývající celé území ČR, možnost sledování servisních reportů prostřednictvím Internetu. Podpora poskytovaná prostřednictvím telefonní linky musí být dostupná v pracovní dny minimálně v době od 9:00 do 16:00 hod. Podpora prostřednictvím Internetu musí umožňovat stahování ovladačů a manuálů z internetu adresně pro konkrétní zadané sériové číslo zařízení
86 | Model/Part number | řada / model / typ a parametr vedoucí k jednoznačné idetifikaci nabízeného předmětu plnění (např. part number, katalogové číslo apod.)
| předpokládaná cena | 28 000 Kč s DPH | nabídková cena bez DPH: | 0
∑ |  |  |  | 0
takto podbarvená pole uchazeč povinně vyplní
podpis