## Laboratorní materiál
Příloha ke Smlouvě o Dílo - Technická specifikace "Příslušenství k detektoru"
takto podbarvená pole účastník povinně vyplní
Položka | Popis položky | Požadované technické a funkční vlastnosti, hodnota, množství | Jednotková cena v Kč bez DPH | Počet kusů | Nabídková cena dodavatele
1 | Modul detektoru | modul s křemíkovým fotonásobičem a předzesilovačem, slouží k převedení optického signálu na elektrický signál a jeho zesílení a impedanční oddělení, světelný signál vytvářen scintilačním materiálem pro detekci ionizujícího záření, 4ks | 0 | 4 | 0
SiPM >6x6mm2
počet pixelů >18000
crosstalk při 2.5V přepětí <8%
temné pulzy při 2.5V přepětí <1.3MHz
zisk při přepětí 2.5V >2000000
max. fotonová detekční účinnost při přepětí 2.5V >30% a ve spektrární oblasti 400-500nm
fotonová detekční účinnost v rozsahu vlnových délek 400-500nm při přepětí 2.5V >20%
Zesilovací obvod
šířka frekvenčního pásma >200MHz
slew rate >500V/us
šum <10nV√Hz
záruka min. 24 měs.
| Odkaz na webový server: | https://github.com/ust-modules/USTSIPM01
| Předpokládaná cena za 4 ks | 16800
2 | Modul detektoru | modul s elektronickým obvodem pro zachycení amplitudy signálu a resetovacím obvodem, k zachycení amplitudy elektrického signálu z modulu v položce č. 1 s křemíkovým fotonásobičem, 4ks | 0 | 4 | 0
šířka frekvenčního pásma >=10MHz
šum <10nV√Hz
povolené napájecí napětí 2.7-5.5V
logická úroveň komparátoru 1.8V
záruka min. 24 měs.
| Odkaz na webový server: | https://github.com/mlab-modules/PCRD06
| Předpokládaná cena za 4 ks | 8960
| Předpokládaná hodnota celkem bez DPH | 25760 | Nabídková cena celkem bez DPH |  | 0
|  |  | Nabídková cena celkem vč. DPH |  | 0
podpis oprávněné osoby za dodavatele