## Laboratorní materiál
Příloha ke Kupní smlouvě - Technická specifikace k VZ "Spotřební laboratorní materiál 06/2023 (RAMSES)"
takto podbarvená pole účastník povinně vyplní
Položka | Popis položky | Požadované technické a funkční vlastnosti, hodnota, množství | číslo objednávky ÚJF | Parametry nabízeného zboží | Nabídková cena dodavatele
1 | Kádinka | vysoká, s výlevkou, materiál porcelán, objem 1100ml, rozměry cca 100x150-160, 1ks | 23100180 IMPAKT MV ODZ faktura č.1
| Celková cena | 500 |  |  | 0
| Celkem za žádanku | 500 |  |  | 0
2 | Miska třecí | materiál borosilikátové sklo 3.3, horní průměr 80mm, průměr dna 50mm, výška 60mm, ploché dno, výlevka, včetně tloučku, 6ks | 23100181 IMPAKT MV ODZ faktura č.1
| Celková cena | 3700 |  |  | 0
3 | Pipeta | dle Pasteura, skleněná, délka 230mm, vytažená dlouhá špička, zesílené stěny, možnost použití vatového filtru, reprodukovatelná velikost kapek, ISO 7712, 1500ks
| Celková cena | 2500 |  |  | 0
| Celkem za žádanku | 6200 |  |  | 0
4 | Laboratorní zvedáček | rozměry plošiny 160x130mm, materiál plošiny hliník lakovaný práškovou barvou, nůžková konstrukce z chromniklové oceli 18/10, max. dynamické zatížení alespoň 7kg, plynulé nastavení výšky, výška zdvihu min. 60-275mm, max. statické zatížení alespoň 30kg, 5ks | 23290062 RAMSES OPVVV ÚŘ faktura č.2
| Celková cena | 14200 |  |  | 0
5 | Netoxická fólie | zabraňuje kontaminaci vzorků a samovolnému odpařování, přilnavost kolem napravidelných tvarů a povrchů, účinný teplotní rozsah alespoň -45 až +50°C, teplota tavení min. 60°C, průtažnost 200%, odolnost vůči polárním látkám, šířka 10cm, délka 35-40m, 20ks
| Celková cena | 13500 |  |  | 0
6 | Stojan na pipety | pro 7 pipet, plně kompatibilní s pipetami WITOPET premium, 1ks
| Celková cena | 2700 |  |  | 0
| Celkem za žádanku | 30400 |  |  | 0
7 | Pinzeta | přímá, nerezová, čelisti špičaté, délka 140-145mm, materiál chromovaná ocel, vroubkovaná střední část, 20ks | 23290065 RAMSES OPVVV ÚŘ faktura č.2
| Celková cena | 2350 |  |  | 0
8 | Mikrostříkačka | ostrý hrot, pevně připojená jehla, vodotěsná, přesné dávkování kapalin, není plynotěsná, materiál borosilikátové sklo a ocel(píst), přesnost a reprodukovatelnost 99% nebo lepší, objem 100µl, dělení 1,00µl, 2ks
| Celková cena | 3550 |  |  | 0
9 | Mikrostříkačka | ostrý hrot, pevně připojená jehla, vodotěsná, přesné dávkování kapalin, není plynotěsná, materiál borosilikátové sklo a ocel(píst), přesnost a reprodukovatelnost 99% nebo lepší, objem 500µl, dělení 5,00µl, 1ks
| Celková cena | 2200 |  |  | 0
10 | Podnos | materiál tvrzený PS, hladký povrch, stohovatelný, vnitřní rozměry cca 270x380x10mm, vnější rozměry cca 300x410x20mm, 4ks
| Celková cena | 1200 |  |  | 0
11 | Podnos | materiál tvrzený PS, hladký povrch, stohovatelný, vnitřní rozměry cca 110x260x30mm, vnější rozměry cca 3150x300x40mm, 3ks
| Celková cena | 450 |  |  | 0
| Celkem za žádanku | 9750 |  |  | 0
12 | Stříkačka | sterilní, materiál průhledný PP, jednotlivě balené, jednorázová, stupnice, třídílná, gumové těsnění, objem 1ml, 100ks | 23100192 GAČR ONF faktura č.1
| Celková cena | 400 |  |  | 0
13 | Stříkačka | sterilní, materiál průhledný PP, jednotlivě balené, jednorázová, stupnice, dvoudílná, objem 5ml, 300ks
| Celková cena | 450 |  |  | 0
14 | Kádinka | nízký, s výlevkou, orientační stupnice, ploška na popis, ISO 385, objem 50ml, rozměry cca 40x60mm, 5ks
| Celková cena | 450 |  |  | 0
15 | Kádinka | nízký, s výlevkou, orientační stupnice, ploška na popis, ISO 385, objem 100ml, rozměry cca 50x70mm, 5ks
| Celková cena | 210 |  |  | 0
16 | Kádinka | nízký, s výlevkou, orientační stupnice, ploška na popis, ISO 385, objem 150ml, rozměry cca 60x80mm, 5ks
| Celková cena | 210 |  |  | 0
17 | Pinzeta | přímá, plastová (POM), čelisti zakulacené, vroubkovaná střední část, délka 115mm, barva oranžová, 10ks
| Celková cena | 430 |  |  | 0
| Celkem za žádanku | 2150 |  |  | 0
Předpokládaná hodnota celkem bez DPH |  | 49000 |  | Nabídková cena celkem bez DPH | 0
|  |  |  | Nabídková cena celkem vč. DPH | 0
podpis osoby oprávněné jednat za dodavatele