## List1
Příloha ke kupní smlouvě - Technická specifikace k VZ "Dodávka diodových detektorů ionizujícího záření (CRREAT)"
Interní číslo objednávky UJF: 23200003
Takto podbarvená pole dodavatel povinně vyplní
Zadavatel stanovuje tyto minimální technické parametry:
NÁZEV | POŽADOVANÉ PAMAMETRY |  | KONKRÉTNÍ PARAMETRY NABÍZENÉHO ZAŘÍZENÍ | NABÍZENÉ ZAŘÍZENÍ (VÝROBCE A PŘESNÝ TYP) | NABÍDKOVÁ CENA za kus v Kč bez DPH | CELKOVÁ NABÍDKOVÁ CENA v Kč bez DPH
| PARAMETR | POPIS, PŘEDPOKLÁDANÁ HODNOTA V KČ BEZ DPH
Diodový detektor ionizujícího záření do UAV (2 kusy) | Předpokládaná hodnota za ks | 33000 |  |  | 0 | 0
| Typ detektoru | pro PIN fotodiodou
| Velikost podporované diody | 27 x 14,2 x 2 mm
| Rozteč vývodů podporované diody | 5 mm
| Objem detekčního mat. | min. 60 mm3
| Doba provozu na baterii | min. 20 dní
| Počet kanálů | min. 240
| Energetické rozlišení | <60 keV/kanál
| Četnost měření | min. 10 s
| Výstup měřených dat | digitální, UART
| Výstupní protokol | min. Mavlink datové pakety
| Napájení | pomocí UART konektoru
| Napájecí napětí | 5 - 5,5V
| Konektor | JST-GH (odpovídající dronecode standardu)
| Podpora autopilota | ano, PX4 firmware
| Způsob logování | ve firmware autopilota, přenos do pozemní stanice
| Aktualizace firmware | ano
| Zdrojová data k zařízení | opensource
| Velikost | maximální rozměry 20 x 60 x 100 mm
| Hmotnost | max. 80g
| Záruka | min. 12 měs.
Předpokládaná hodnota celkem v Kč bez DPH |  | 66000 | Nabídková cena celkem v Kč bez DPH |  |  | 0
|  |  | Nabídková cena celkem s DPH |  |  | 0
podpis oprávněné osoby za dodavatele