## Přístroje,příslušenství
Příloha ke kupní smlouvě - Technická specifikace k VZ "Dodávka drobných laboratorních přístrojů (CRREAT)"
Takto podbarvená pole dodavatel povinně vyplní
NÁZEV | POŽADOVANÉ PAMAMETRY | POČET KUSŮ | JEDNOTKOVÁ CENA | PŘEDPOKLÁDANÁ HODNOTA ZA POLOŽKU | NABÍZENÉ ZAŘÍZENÍ (VÝROBCE A PŘESNÝ TYP) | NABÍDKOVÁ CENA za kus v Kč bez DPH | CELKOVÁ NABÍDKOVÁ CENA v Kč bez DPH
12V kompresor | Pracovní napětí: 12 V Produvý odběr: max 23 A Nastavení tlakového spínače: 6,2 - 8,2 Bar Maximální tlak: 10 Bar Obsah vzduchové nádrže: 6 L Hmotnost: 5 500 g Rozměry: 410x310x140 mm Výstupní šroubení na venkovní průměr hadičky: 6,5 mm | 1 | 4520 | 4520 |  | 0 | 0
Datalogger | Procesor: ATMEGA1284P Provozní napětí: 3,3 - 3,6 V Sběrnice: I2C, SPI Možnost baterií: ANO Typ baterie: LS 33600 Přesné hodiny: ANO | 3 | 4290 | 12870 |  | 0 | 0
SD průmyslová paměťová karta 2GB | Kapacita: 2 GB Provozní napětí: 2,7 V - 3,6 V Typ paměti: SLC Max. rychlost čtení: 17 MB/s Max. rychlost zápisu: 13 MB/s Provozní teplota: -40 °C - 85 °C Rozměry: 24x32x2,1 mm | 20 | 1364 | 27280 |  | 0 | 0
SD průmyslová paměťová karta 1GB | Kapacita: 1 GB Provozní napětí: 2,7 V - 3,6 V Typ paměti: SLC Max. rychlost čtení: 17 MB/s Max. rychlost zápisu: 13 MB/s Provozní teplota: -40 °C - 85 °C Rozměry: 24x32x2,1 mm | 20 | 980 | 19600 |  | 0 | 0
Měnič napětí | Obvod: LM3485 Vstupní napětí: 4,5 V - 24 V Výstup napětí: 1 Volitelné úrovně výstupního napětí: 3,3 V, 5 V, 12 V Výstupní proud: 2 A Rozměry: 24x32x2,1 mm | 3 | 660 | 1980 |  | 0 | 0
Hotend celá sada | Průměr filamentu: 1.75mm Průměr trysky: 0.4mm Topný element: Ano Napětí pro topný element: 12V Senzor teploty: Ano Typ senzoru teploty: Termistor Způsob chlazení: Chladič, větráček Vyměnitelná tryska: Ano | 1 | 1980 | 1980 |  | 0 | 0
Převodník USB/Sériová linka | Vstupní rozhraní: USB Vstupní konektor: USB-B Výstupní rozhranní: sériová linka 232 Úrovně výstupního rozhranní: TTL/CMOS Napájení: z USB | 2 | 573 | 1146 |  | 0 | 0
Softwarově definované rádio | Frekvenční rozsah: 325 MHz - 3800 MHz Napájecí napětí: 4,5 V - 5,5 V Napájení konektor: USB Rozlišení ADC převodníku: 12 bits Typ operační paměti: DDR3L Frekvence procesoru: 667 MHz Rozměry: 117 x 79 x 24 mm Hmotnost: 114 g | 1 | 4310 | 4310 |  | 0 | 0
Zvuková karta pro měřící účely | Maximální bitová hloubka ADC převodníku: 24 bit Maximalní vzorkovací frekvence: 192 kHz Počet kanálů: 2 Napájení: 5V (pomocí USB) Datové rozhraní: USB (USB-B) Open-source firmware: Ano - SDRwidget | 1 | 5350 | 5350 |  | 0 | 0
Distrometr | Typ senzoru: Senzor intenzity srážek Snímací prvek: Piezzo element Výstup signálu: Analogový signál Vhodná digitalizační jednotka: SDR-widget analogově - digitální převodník Krytí: IP57 | 1 | 1850 | 1850 |  | 0 | 0
Bateriový modul s měřením a dobíjením | Velikost baterií: 18650 Počet baterií: 2 Pro baterie typu: Li-ion Komunikační rozhranní: I2C Indikace stavu nabití: LED Počet indikačních LED: 8 Vstupní napětí: 12 V | 1 | 3840 | 3840 |  | 0 | 0
Převodník TTL/RS485 | Napájecí napětí: 5 V Pracovní napětí vstupů max.: 10 V Maximání budící proud výstupů: 60 mA Datové rozhranní 1: TTL Datové rozhranní 2: RS485 | 1 | 635 | 635 |  | 0 | 0
Plastové krabice na celooblohové kamery | Víko: Ano Vnější rozměry: 40 x 30 x 28,5 cm Vnitřní rozměry: 37 x 27 x 26,5 cm Materiál: polypropylen Objem: 26 l | 3 | 378 | 1134 |  | 0 | 0
Kopule na celooblohovou kameru | Materiál: plexi Vnitřní průměr: 138 mm Rozměr: 148 x 148 x 85 mm | 1 | 735 | 735 |  | 0 | 0
Měnič DC/DC | Vstupní napětí: 9 V - 18 V Výstup napětí: 12 V Výstupní proud: 8,3 A Rozměry: 32x125,2x102 mm Hmotnost: 510 g Účinnost: 88,5 % | 3 | 1830 | 5490 |  | 0 | 0
Venkovní GPS anténa 1 | Frekvenční rozsah: 1,559 GHz - 1,606 GHz Podporované sítě: GPS, GNSS, GLONASS, Galileo Venkovní anténa: Ano Impedance: 50 Ohm Provozní teplota: -40 °C - 85 °C Zesílení: 5 dBic | 1 | 3280 | 3280 |  | 0 | 0
Venkovní GPS anténa 2 | Frekvenční rozsah: 1,561 GHz - 1,602 GHz Podporované sítě: GPS, GNSS, GLONASS, Galileo Venkovní anténa: Ano Impedance: 50 Ohm Provozní teplota: -40 °C - 85 °C Zesílení: 5 dBic | 2 | 1450 | 2900 |  | 0 | 0
Baterie Lithium Titanate | Pouzdro: 1865 Napětí: 2,4 V Kapacita: 1300 mAh Chemické složení: Li4Ti5O12 Hmotnost max.: 42 g Rozměr: 65x19 mm | 60 | 129 | 7740 |  | 0 | 0
Dioda do detektorů | Rozměry: 27 x 14,2 x 2 mm Rozteč vývodů: 5 mm Aktivní detekční plocha: 10 x 20 mm Tloušťka detekční plochy: 0,3 mm Provozní teplota: - 20 °C až 60 °C Typ: Si PIN photodioda | 13 | 5500 | 71500 |  | 0 | 0
Předpokládaná hodnota celkem v Kč bez DPH |  |  |  | 178140 | Nabídková cena celkem v Kč bez DPH |  | 0
[5 empty] | Nabídková cena celkem s DPH |  | 0
podpis oprávněné osoby za dodavatele