## Nářadí
Příloha ke kupní smlouvě - Technická specifikace k VZ "Dodávka drobných nástrojů, nářadí (CRREAT)"
Takto podbarvená pole dodavatel povinně vyplní
NÁZEV | POŽADOVANÉ PAMAMETRY | POČET KUSŮ | JEDNOTKOVÁ CENA | PŘEDPOKLÁDANÁ HODNOTA ZA POLOŽKU | NABÍZENÉ ZAŘÍZENÍ (VÝROBCE A PŘESNÝ TYP) | NABÍDKOVÁ CENA za kus v Kč bez DPH | CELKOVÁ NABÍDKOVÁ CENA v Kč bez DPH
Kombinační kleště | Typ kleští: Kombinační silové Materiál: Nástrojová ocel Tvrdost břitů: 64 HRC Velikost: 160 mm Rukojeť: Plastová, Izolační | 1 | 125 | 125 |  | 0 | 0
Záhlubník kuželový tříbřitý 90° | Typ: Záhlubník Úhel břitů: 90deg Počet břitů: 3 Průměr záhlubníku: 10 mm Délka stopky: 46 mm Průměr stopky: 6 mm | 1 | 195 | 195 |  | 0 | 0
Pájka cínová bezolovnatá | Složení: Sn 99,3 % Cu 0,7% Průměr: 0,5 mm Váha: 100 g | 2 | 350 | 700 |  | 0 | 0
Bezoplachová tavná pasta pro opravy | Index kyselosti mg KOH/g: 87 Halogenidy %: 0 Hustota při 20st.: 1,03 Viskozita při 20 st. C Pa.s.: 500 Hmotnost: 30g | 2 | 900 | 1800 |  | 0 | 0
Bit Imbus 2.5 s šestihrannou stopkou 90mm | Typ: Bit Hrot: imbus 2.5 mm Typ hrotu: Rovný, DIN 3126 ISO 1173 tvar E 6,3 Délka 90 mm Stopka: 1/4", šestihran Provedení: HexPlus Materiál: Chrom-vanadová ocel | 1 | 213 | 213 |  | 0 | 0
Bit Imbus 2.5 s šestihrannou stopkou 70mm | Typ: Bit Hrot: imbus 2.5 mm Typ hrotu: Rovný, DIN 3126 ISO 1173 tvar E 6,3 Délka 70 mm Stopka: 1/4", šestihran Provedení: HexPlus Materiál: Chrom-vanadová ocel | 1 | 235 | 235 |  | 0 | 0
Bit Imbus 1.5 s šestihrannou stopkou 50mm | Typ: Bit Hrot: imbus 1.5 mm Typ hrotu: Rovný Délka 50 mm Stopka: 1/4", šestihran Provedení: HexPlus Materiál: Chrom-vanadová ocel | 1 | 194 | 194 |  | 0 | 0
Bit Imbus 2.5 s šestihrannou stopkou 50mm | Typ: Bit Hrot: imbus 2.5 mm Typ hrotu: Rovný Délka 50 mm Stopka: 1/4", šestihran Provedení: HexPlus Materiál: Chrom-vanadová ocel | 3 | 150 | 450 |  | 0 | 0
Bit Imbus 2.5 s šestihrannou stopkou 38mm a kuličkou | Typ: Bit Hrot: imbus 2.5 mm Typ hrotu: Kulička, DIN 3126 ISO 1173 tvar C 6,3 Délka 38 mm Stopka: 1/4", šestihran Provedení: HexPlus Materiál: Chrom-vanadová ocel | 3 | 215 | 645 |  | 0 | 0
Bit Imbus 1.5 s šestihrannou stopkou 38mm a kuličkou | Typ: Bit Hrot: imbus 1.5 mm Typ hrotu: Kulička, DIN 3126 ISO 1173 tvar C 6,3 Délka 38 mm Stopka: 1/4", šestihran Provedení: HexPlus Materiál: Chrom-vanadová ocel | 1 | 188 | 188 |  | 0 | 0
Bit Imbus 3 s šestihrannou stopkou 50mm a kuličkou | Typ: Bit Hrot: imbus 3 mm Typ hrotu: Kulička, DIN 3126 ISO 1173 tvar C 6,3 Délka 50 mm Stopka: 1/4", šestihran Provedení: HexPlus Materiál: Chrom-vanadová ocel | 1 | 368 | 368 |  | 0 | 0
Bit Imbus 3 s šestihrannou stopkou 70mm a kuličkou | Typ: Bit Hrot: imbus 3 mm Typ hrotu: Kulička, DIN 3126 ISO 1173 tvar C 6,3 Délka 70 mm Stopka: 1/4", šestihran Provedení: HexPlus Materiál: Chrom-vanadová ocel | 1 | 255 | 255 |  | 0 | 0
Bit TORX PLUS 8IP 50mm | Typ: Bit Hrot: TorxPlus 8 IP Typ hrotu: Rovný, DIN 3126 ISO 1173 tvar E 6,3 Délka 50 mm Stopka: 1/4", šestihran Provedení: TorxPlus Materiál: Chrom-vanadová ocel | 2 | 310 | 620 |  | 0 | 0
Bit TORX PLUS 6IP 50mm | Typ: Bit Hrot: TorxPlus 6 IP Typ hrotu: Rovný, DIN 3126 ISO 1173 tvar E 6,3 Délka 50 mm Stopka: 1/4", šestihran Provedení: TorxPlus Materiál: Chrom-vanadová ocel | 2 | 310 | 620 |  | 0 | 0
Bit TORX PLUS 8IP 25mm | Typ: Bit Hrot: TorxPlus 8 IP Typ hrotu: Rovný, DIN 3126 ISO 1173 tvar E 6,3 Délka 25 mm Stopka: 1/4", šestihran Provedení: TorxPlus Materiál: Chrom-vanadová ocel | 2 | 205 | 410 |  | 0 | 0
Bit TORX PLUS 6IP 25mm | Typ: Bit Hrot: TorxPlus 6 IP Typ hrotu: Rovný, DIN 3126 ISO 1173 tvar E 6,3 Délka 25 mm Stopka: 1/4", šestihran Provedení: TorxPlus Materiál: Chrom-vanadová ocel | 2 | 205 | 410 |  | 0 | 0
Bit PH1 | Typ: Bit Hrot: Phillips PH1 Typ hrotu: DIN 3126 ISO 1173 tvar E 6,3 Délka: 50 mm Stopka: 1/4", šestihran Provedení: Professional phillips Materiál: Chrom-vanadová ocel | 1 | 145 | 145 |  | 0 | 0
Ruční rámova pila na kov | Typ: Rámová ruční Délka plátku: 300 mm Madlo: Ano Materiál rámu: Ocel Způsob montáže plátku: Napnutí šroubem | 1 | 385 | 385 |  | 0 | 0
Plátky do pily na kov | Určení pro pilu: Ruční rámová Určené pro řezání: Kov Délka plátku: 300 mm Tvrdost: HSS Materiál: Ocel Plátků v sadě: 2 | 5 | 265 | 1325 |  | 0 | 0
Klíč očkoplochý | Velikost klíče: 5.5 mm Zakončení klíčě 1: Plochý klíč Zakončení klíče 2: Očkový klíč Norma: DIN 3113 Délka klíče: 92 mm Tloušťka očka: 4 mm Tloušťka hlavy: 3.4 mm Materiál: Chrom-vanad | 3 | 165 | 495 |  | 0 | 0
Stavitelný klíč | Typ: Klíč stavitelný Minimální nastavení: 0 mm Maximální nastavení: 19mm Délka klíče: 150 mm Materiál: Chrom vanadium Stupnice: Ano Plastové madlo: Ano | 2 | 192 | 384 |  | 0 | 0
Vrták 3mm se šestihrannou hlavou | Průměr vrtáku: 3mm Stopka vrtáku: Šestihran 1/4" Typ vrtáku: N (DIN 338) Pracovní délka: 33 mm Označení: HSS Impact control Povrchová úprava: Oxidový povlak | 4 | 105 | 420 |  | 0 | 0
Kovové měřítko ohebné | Délka měřítka: 100 cm Materiál: Ocel Třída přesnosti: 2 Popisky: Vypálené laserem Norma: ČSN 25 1124 Šířka: 20 mm | 2 | 294 | 588 |  | 0 | 0
Předpokládaná hodnota celkem v Kč bez DPH |  |  |  | 11170 | Nabídková cena celkem v Kč bez DPH |  | 0
[5 empty] | Nabídková cena celkem s DPH |  | 0
podpis oprávněné osoby za dodavatele