## Laboratorní materiál
Příloha ke Kupní smlouvě - Technická specifikace k VZ "Spotřební laboratorní materiál 05/2023 (RAMSES)"
takto podbarvená pole účastník povinně vyplní
Položka | Popis položky | Požadované technické a funkční vlastnosti, hodnota, množství | číslo objednávky ÚJF | Parametry nabízeného zboží | Nabídková cena dodavatele
1 | Jednokanálová pipeta | mechanická, ergonomická, pístový zdvih, tepelná a mechanická odolnost, utěsnění, 4místný displej, objem 10-100µl, přesnost 10µl: ±3,0%/0,3µl,50µl: ±1,0 %/0,5µl,100µl: ±0,8 %/0,8µl, správnost 10µl: ±1,0%/0,1µl,50µl: ±0,3%/0,15µl,100µl: ±0,2%/0,2µl, žlutá barva, 2ks | 23100186 Strategie AV21 ODZ faktura č. 1
| Celková cena | 16000 |  |  | 0
2 | Špičky pipet | ergonomicky optimalizovaná geometrie kužele, utěsnění hrotu, objem 2-200µl, délka cca 50-55mm, transparentní, 1000ks
| Celková cena | 1200 |  |  | 0
| Celkem za žádanku | 17200 |  |  | 0
3 | Overal | chemicky odolný, materiál vysokohustotní polyetylen, tkanina s min. línavostí, kapuce, lepený elastický pás, elastické kotníky,zápěstí,obličej, zip s větším táhlem, samolepící klapka na bradě, elastická smyčka na palci, prošité a přelepené švy, ošetření EN 1149-5 na obou stranách, barva bílá, velikost S, 25ks | 23290075 RAMSES OPVVV ÚŘ faktura č.2
| Celková cena | 10350 |  |  | 0
4 | Overal | chemicky odolný, materiál vysokohustotní polyetylen, tkanina s min. línavostí, kapuce, lepený elastický pás, elastické kotníky,zápěstí,obličej, zip s větším táhlem, samolepící klapka na bradě, elastická smyčka na palci, prošité a přelepené švy, ošetření EN 1149-5 na obou stranách, barva bílá, velikost M, 25ks
| Celková cena | 10350 |  |  | 0
6 | Laboratorní overal | chemicky odolný, materiál vysokohustotní polyetylen, tkanina s min. línavostí, kapuce, lepený elastický pás, elastické kotníky,zápěstí,obličej, zip s větším táhlem, samolepící klapka na bradě, elastická smyčka na palci, prošité a přelepené švy, ošetření EN 1149-5 na obou stranách, barva bílá, velikost L, 50ks
| Celková cena | 7800 |  |  | 0
7 | Laboratorní overal | chemicky odolný, materiál vysokohustotní polyetylen, tkanina s min. línavostí, kapuce, lepený elastický pás, elastické kotníky,zápěstí,obličej, zip s větším táhlem, samolepící klapka na bradě, elastická smyčka na palci, prošité a přelepené švy, ošetření EN 1149-5 na obou stranách, barva bílá, velikost XL, 25ks
| Celková cena | 4350 |  |  | 0
8 | Vstupní podložka | lepící, materiál LDPE, 60vstrvé, jednotlivé vrstvy odtrhnutelné a očíslované, antimikrobiální, protiskluzové, nízký profil, rozměry cca 650-660x1140-1150mm, tloušťka 8µm±20%, barva modrá, 12ks
| Celková cena | 5700 |  |  | 0
9 | Laboratorní obuv | antistatická, autoklávovatelná, nastavitelný pásek na patě, velikost 37/38, barva bílá, 1 pár
| Celková cena | 900 |  |  | 0
10 | Laboratorní obuv | antistatická, autoklávovatelná, nastavitelný pásek na patě, velikost 39/40, barva bílá, 2 páry
| Celková cena | 1800 |  |  | 0
11 | Laboratorní obuv | antistatická, autoklávovatelná, nastavitelný pásek na patě, velikost 41/42, barva bílá, 4 páry
| Celková cena | 3600 |  |  | 0
12 | Laboratorní čepice | jednorázové, materiál netkaný polypropylen, bez latexu, hustota cca 10g/m², průměr 600-610mm, barva bílá, 1000ks
| Celková cena | 850 |  |  | 0
13 | Rukavice | nitrilové, velikost S, 100ks
| Celková cena | 350 |  |  | 0
14 | Rukavice | nitrilové, velikost M, 200ks
| Celková cena | 700 |  |  | 0
15 | Rukavice | nitrilové, velikost L, 500ks
| Celková cena | 1700 |  |  | 0
16 | Utěrky | pro čisté prostory(třída 1000/ISO 6), netkané, materiál 40-50% polyester a 50-60% celulóza, nasycené rozpouštědlem(70%IPA/30%DIW), znovuuzavíratelný obal, nesterilní, rozměry cca 230x230mm, 300ks
| Celková cena | 1450 |  |  | 0
17 | Laboratorní vozík | s plochým ždímadlem, materiál nerez ocel, stabilní trubková konstrukce rámu, dobrý manévrovatelnost, kbelíky 1x15l a 1x25l, 1ks
| Celková cena | 13800 |  |  | 0
18 | Rukojeť | pro laboratorní vozík, teleskopická, CR 100-180cm, 1ks
| Celková cena | 1100 |  |  | 0
19 | Držák mopu | laboratorní, robustní, materiál nerezová ocel, autoklávovatelné, délka 400mm, 1ks
| Celková cena | 1900 |  |  | 0
20 | Laboratorní mop | materiál 100% polyesterová mikrovláknová příze, vhodné na čištění a dezinfekci ploch GMP, pro plochý ždímač laboratorního vozíku(položka č. 17), měkké pruhy kartáče, délka 40cm, 5ks
| Celková cena | 3100 |  |  | 0
21 | Nástroj na čištění stěn a stropů | laboratorní, rám z nerezové oceli, autoklávovatelné, na konci rámu kloub, 1ks
| Celková cena | 2050 |  |  | 0
22 | Mop na stěny a stropy | laboratorní, kompatibilní s položkou č. 21, mop 100% mikrovlákno polyesterové příze,rozměry cca 380x70mm, 5ks
| Celková cena | 5250 |  |  | 0
| Celkem za žádanku | 77100 |  |  | 0
23 | Pipeta | jednokanálová, robustní konstrukce, kompletně autoklávovatelné, materiál PVDF, odolnost vůči chemikáliím a UV záření, velký displej, citlivý odhazovač špiček, ergonomická, objem 25µl, přesnost ±0,50%, správnost <0,50%, 1ks | 23290081 RAMSES OPVVV ÚŘ faktura č.2
| Celková cena | 5300 |  |  | 0
24 | Pipeta | jednokanálová, robustní konstrukce, kompletně autoklávovatelné, materiál PVDF, odolnost vůči chemikáliím a UV záření, velký displej, citlivý odhazovač špiček, ergonomická, objem 50µl, přesnost ±0,40%, správnost <0,40%, 1ks
| Celková cena | 5300 |  |  | 0
25 | Pipeta | jednokanálová, robustní konstrukce, kompletně autoklávovatelné, materiál PVDF, odolnost vůči chemikáliím a UV záření, velký displej, citlivý odhazovač špiček, ergonomická, objem 100µl, přesnost ±0,30%, správnost <0,30%, 1ks
| Celková cena | 5300 |  |  | 0
26 | Pipeta | jednokanálová, robustní konstrukce, kompletně autoklávovatelné, materiál PVDF, odolnost vůči chemikáliím a UV záření, velký displej, citlivý odhazovač špiček, ergonomická, objem 100-1000µl, přírůstek 1µl, přesnost ±1,00-±0,60%, správnost 0,60-0,20%, barva zelená, 1ks
| Celková cena | 8850 |  |  | 0
27 | Špička pipet | objem 200µl, nesterilní, délka cca 50-51mm, barva natural/ žlutá, balení bulk, autoklávovatelné, materiál plast, min. 1400ks
| Celková cena | 2600 |  |  | 0
28 | Špička pipet | objem 1000µl, nesterilní, délka cca 50-51mm, barva natural/ modrá, balení bulk, autoklávovatelné, materiál plast, min. 1400ks
| Celková cena | 3800 |  |  | 0
29 | Filtr papírový | pro filtraci hrubých sraženin, hmotnost cca 80g/m2, tloušťka min. 0,15mm, záchyt částic cca 12-15µm, velikost pórů cca 30-50µm, kvalitativní, kruhový výsek, stupeň 415, průměr 110mm, 100ks
| Celková cena | 300 |  |  | 0
30 | Filtr papírový | pro filtraci hrubých sraženin, hmotnost cca 80g/m2, tloušťka min. 0,15mm, záchyt částic cca 12-15µm, velikost pórů cca 30-50µm, kvalitativní, kruhový výsek, stupeň 415, průměr 70-75mm, 100ks
| Celková cena | 250 |  |  | 0
31 | Kádinka | silnostěnná, materiál PTFE, s výlevkou, chemicky odolná, tepelně odolná od alespoň od -200 do +280°C, ploché dno, nepřilnavý povrch, objem 100ml, výška max. 70mm, vnější průměr max. 55mm, 5ks
| Celková cena | 2950 |  |  | 0
32 | Kádinka | silnostěnná, materiál PTFE, s výlevkou, chemicky odolná, tepelně odolná od alespoň od -200 do +280°C, ploché dno, nepřilnavý povrch, objem 250ml, výška max. 100mm, vnější průměr max. 70mm, 3ks
| Celková cena | 2600 |  |  | 0
33 | Hodinové sklo | materiál PTFE, chemicky odolné, tepelně odolně alespoň od -200 do +280°C, hladký povrch stěn, průměr 75mm, 8ks
| Celková cena | 1850 |  |  | 0
34 | Laboratorní stojan | s podstavcem, materiál PP a kov, chemická odolnost, kovová konstrukce plně překryta plastem, hmotnost podstavy min. 2kg, délka tyče min. 700mm, 2ks
| Celková cena | 11700 |  |  | 0
35 | pH papírek | rozsah 1-14 (barevná stupnice), role/ svitek, šířka 6-8mm, délka min. 4,5m, plastová krabička, 5ks
| Celková cena | 1200 |  |  | 0
36 | Kleště | kelímkové, materiál nerezová antimagnetická ocel 18/10, elektrolyticky leštěný povrch, dvojité zahnutí, vroubkování na konci, dobrá tepelná odolnost, autoklávovatelné, délka 160mm, 1ks
| Celková cena | 200 |  |  | 0
37 | Kleště | kelímkové, materiál nerezová antimagnetická ocel 18/10, elektrolyticky leštěný povrch, dvojité zahnutí, vroubkování na konci, dobrá tepelná odolnost, autoklávovatelné, délka 300mm, 1ks
| Celková cena | 350 |  |  | 0
38 | Nálevka | materiál borosilikátové sklo 3.3, chemická a teplotní odolnost, minimální teplotní roztažnost, hladké vnitřní stěny, vnější průměr nálevky 100mm, vnější průměr stonku 10mm, pro filtr o průměru 150-185mm, délka stonku 100mm, 4ks
| Celková cena | 1650 |  |  | 0
| Celkem za žádanku | 54200 |  |  | 0
Předpokládaná hodnota celkem bez DPH |  | 148500 | Nabídková cena celkem bez DPH |  | 0
|  |  | Nabídková cena celkem vč. DPH |  | 0
podpis osoby oprávněné jednat za dodavatele