## List1
Příloha ke kupní smlouvě - Technická specifikace k VZ "Dodávka UPS a příslušenství pro ÚJF"
Takto podbarvená pole dodavatel povinně vyplní
Č. | NÁZEV | POŽADOVANÉ PAMAMETRY |  | ČÍSLO OBJEDNÁVKY/NÁZEV PROJEKTU | KUSY | KONKRÉTNÍ PARAMETRY NABÍZENÉHO ZAŘÍZENÍ, příp. SPLNĚNÍ ANO/NE | NABÍZENÉ ZAŘÍZENÍ | NABÍDKOVÁ CENA ZA KUS v Kč bez DPH | NABÍDKOVÁ CENA CELKEM ZA POLOŽKU v Kč bez DPH
|  | PARAMETR | POPIS, PŘEDPOKLÁDANÁ HODNOTA V KČ BEZ DPH |  |  |  | (VÝROBCE A PŘESNÝ TYP)
1 | UPS | Předpokládaná cena za ks | 30000 | 23100245 Údržba poč. sítě/ údržba celoústavní ÚŘ | 1 |  |  | 0 | 0
|  | Kapacita | min. 2200VA/ 1980W |  | 30000
|  | Komunikace | DB-9/RS-232, USB, SmartSlot
|  | Zásuvky | min. 1x IEC-320 C19 výstup, min. 8x IEC-320 C13 výstup, min. 2x IEC Jumpers výstup
|  | Zálohovací doba | 100% zátěž 1980W min. 5min, 50% zátěž 990W min. 15min
|  | Výška pozice racku | 2U
|  | Záruka | min. 24 měs.
2 | Rack PDU | Předpokládaná cena za ks | 8400 |  | 1 |  |  | 0 | 0
|  | Vstup | 230V |  | 8400
|  | Typ připojení vstupu | IEC-320 C20
|  | Přívodní kabel | min. 2,5m
|  | Výstup | 120V, 208V, 230V
|  | Připojení výstupu | min. 15x IEC 320 C13
|  | Součást balení | skříňové instalační konzole, sada pro montáž
|  | Záruka | min. 24 měs.
3 | Baterie pro záložní zdroj | Předpokládaná cena za ks | 2250 |  | 1 |  |  | 0 | 0
|  | Kapacita | min. 12000mAh |  | 2250
|  | Napětí | 24V
|  | Typ/ velikost | nabíjecí/ bateriový článek
|  | Typ článku | Pb
|  | model* | RBC7
|  | Záruka | min. 24 měs.
4 | Baterie pro záložní zdroj | Předpokládaná cena za ks | 460 |  | 3 |  |  | 0 | 0
|  | Kapacita | min. 7200mAh |  | 1380
|  | Napětí | 12V
|  | Typ/ velikost | nabíjecí/ bateriový článek
|  | Typ článku | Pb
|  | model* | RBC2
|  | Záruka | min. 24 měs.
5 | Adapetér | Předpokládaná cena za ks | 300 |  | 1 |  |  | 0 | 0
|  | Typ | redukce |  | 300
|  | První male konektor | 1x USB-A 3.2 Gen 1
|  | První female konektor | 1x RJ-45
|  | Indikace | LED
|  | Délka kabelu/ zakončení | min. 0,15m/ rovné
|  | Přenosová rychlost | min. 1000Mb/s
|  | Funkce | Wake on LAN, plug and play
|  | Záruka | min. 24 měs.
6 | Adapetér | Předpokládaná cena za ks | 350 |  | 1 |  |  | 0 | 0
|  | Typ | redukce |  | 350
|  | První male konektor | 1x USB-C 3.2 Gen 1
|  | První female konektor | 1x RJ-45
|  | Indikace | LED
|  | Délka kabelu/ zakončení | min. 0,15m/ rovné
|  | Přenosová rychlost | min. 1000Mb/s
|  | Funkce | Wake on LAN, plug and play
|  | Záruka | min. 24 měs.
7 | Flash disk | Předpokládaná cena za ks | 190 |  | 8 |  |  | 0 | 0
|  | Kapacita | 32GB |  | 1520
|  | Rozhraní/ konektor | USB 3.2 Gen 1/ USB-A
|  | Rychlost čtení/ zápisu | min. 200MB/s / min. 60MB/s
|  | Záruka | min. 24 měs.
| Předpokládaná hodnota celkem v Kč bez DPH |  |  |  | 44200 | Nabídková cena celkem v Kč bez DPH |  |  | 0
[6 empty] | Nabídková cena celkem v Kč včetně DPH |  |  | 0
podpis oprávněné osoby dodavatele
* V ÚJF AV ČR v.v.i. byly pořízeny 2 UPS, modely:
- UPS typ APC SUA1500I (baterie RBC7);
- UPS typ APC BK500EI (baterie RBC2).
Z tohoto důvodu je nutné, aby další pořízené součástí (příslušenství) byly s těmito UPS kompatibilní a neomezoval všestrannost využití již zakoupených komponent.
Dodavatel může v souladu s ust. § 89 odst. 6 nabídnout rovnocenné řešení, v souladu s těmito zadávacími podmínkami pak i řešení lepší.