## vakuové systémy
Příloha ke kupní smlouvě - Technická specifikace k VZ "Dodávka přístrojů pro vakuové systémy s příslušenstvím"
Takto podbarvená pole dodavatel povinně vyplní
Zadavatel stanovuje tyto minimální technické parametry:
| POŽADOVANÉ PAMAMETRY |  |  | KONKRÉTNÍ PARAMETRY NABÍZENÉHO ZAŘÍZENÍ | NABÍZENÉ ZAŘÍZENÍ | NABÍDKOVÁ CENA v Kč bez DPH
Č. | POLOŽKA | POŽADOVANÁ HODNOTA, MNOŽSTVÍ | Interní č. UJF objednávky |  | (VÝROBCE A PŘESNÝ TYP)
1 | Dvoustupňová rotační vývěva | příruba (in/out) DN 25 ISO-KF, 1-fázový motor, rychlost čerpání při 50Hz/60Hz min. 9m3h/10,5m3h, jmenovitý výkon při 50Hz/60Hz min. 0,45-0,55kW, tlak 5 · 10-4 hPa ¦ 3,75 · 10-4 Torr ¦ 5 · 10-4 mbar, tlak s plynovým balastem 1 · 10-2 hPa ¦ 7,5 · 10-3 Torr ¦ 1 · 10-2 mbar, hmotnost max. 30 kg, 1 ks | 23100304 OU-JČ faktura č. 1 |  |  | 0
záruka min. 12 měs.
Předpokládaná hodnota v Kč bez DPH |  | 46430
2 | Transportní kufr | plně kompatibilní s pumpou ASM310, max. rozměry 800x620x450mm, max hmotnost 20 kg, 1 ks | 23100321 OU faktura č. 2 |  |  | 0
záruka min. 12 měs.
Předpokládaná hodnota v Kč bez DPH |  | 48870
3 | Dvoustupňová rotační pumpa | příruba (in/out) DN 25 ISO-KF, 1-fázový motor, rychlost čerpání při 50Hz/60Hz min. 18m3h/22,5m3h, jmenovitý výkon při 50Hz/60Hz min. 0,45-0,55kW, tlak 5 · 10-4 hPa ¦ 3,75 · 10-4 Torr ¦ 5 · 10-4 mbar, tlak s plynovým balastem 1 · 10-2 hPa ¦ 7,5 · 10-3 Torr ¦ 1 · 10-2 mbar, olejový filtr, hmotnost max. 30 kg, 1 ks | 23100312 ONF faktura č. 3 |  |  | 0
záruka min. 12 měs.
Předpokládaná hodnota v Kč bez DPH |  | 54000
Předpokládaná hodnota celkem v Kč bez DPH |  | 149300 |  | Nabídková cena v Kč bez DPH |  | 0
|  |  |  | Nabídková cena v Kč s DPH |  | 0
podpis oprávněné osoby dodavatele