## List1
Příloha ke kupní smlouvě - Technická specifikace k VZ "Dodávka výpočetní techniky, příslušenství a tonerů"
Takto podbarvená pole dodavatel povinně vyplní
Zadavatel stanovuje tyto minimální technické požadavky:
Č. |  | POŽADOVANÉ PARAMETRY |  | INTERNÍ Č. OBJEDN. | KUSY | KONKRÉTNÍ PARAMETRY NABÍZENÉHO ZAŘÍZENÍ, příp. SPLNĚNÍ ANO/NE | typ/model vedoucí k idetifikaci nabízeného řešení (např. part number, katalogové číslo, apod.) | Nabídková cena za ks v Kč bez DPH | Nabídková cena celkem v Kč bez DPH
| NÁZEV | PARAMETR | POPIS, PŘEDPOKLÁDANÁ HODNOTA V KČ BEZ DPH
1 | Replikátor portů | Předpokládaná hodnota za ks | 1760 | 23100367 ODZ | 1 |  |  | 0 | 0
|  | Konektor | USB-C
|  | PowerDelivery | ano, max. hodnota alespoň 100W
|  | První female koenktor | 2x DisplayPort
|  | Druhý female konektor | 1x HDMI
|  | Třetí female konektor | 1x USB-C pouze data
|  | Čtvrtý male konektor | 1x USB-C
|  | Čtvrtý female konektor | 2x USB-A 3.2Gen1
|  | Pátý female konektor | 2x USB-A 2.0
|  | Šestý female konektor | 1x RJ-45
|  | Sedmý female konektor | 1x audio jack
|  | Délka kabelu | min. 20 cm
|  | Kompatibilita | min. 3ks monitorů 4K
|  | Záruka | min. 24 měs.
2 | LCD Monitor | Předpokládaná hodnota za ks | 2300 |  | 1 |  |  | 0 | 0
|  | Úhlopříčka | min. 19"
|  | Rozlišení | min. 1366x768 HD
|  | Vlastnosti | panel TN, obnovovací frekvence cca 60Hz, odezva max. 5ms, max. jas alespoň 200cd/m2, kontrast cca 600:1, poměr stran 16:9, rovná konstrukce, flicker-free, filtr modrého světla
|  | Připojení | min. 1x HDMI 1.4, min. 1x VGA (kabel VGA v balení)
|  | Rozměry | min. 40x30x1,5cm, hmotnost max. 2,5kg
|  | Barva | např. černá
|  | Záruka | min. 24 měs.
3 | PC myš | Předpokládaná hodnota za ks | 750 |  | 1 |  |  | 0 | 0
|  | Připojení/ rozhraní | bezdrátový USB přijímač, 2x AA baterie
|  | Určení/ provedení | kancelářská, pro praváky
|  | Kompatibilita | Win 7/8/10/11, MacOS
|  | Citlivost/ technologie | min. 1000DPI, optická technologie
|  | Tlačítka | 7 tlačítek, kolečko s naklápěním do stran
|  | Rozměry | max. 7,5x4,5x11cm
|  | Barva | např. černá
|  | Záruka | min. 24 měs.
4 | WiFi adaptér | Předpokládaná hodnota za ks | 290 |  | 1 |  |  | 0 | 0
|  | Verze WiFi | WiFi 4 nebo vyšší, 802.11n/802.11g/802.11b
|  | Přenosová rychlost | v pásmu 2,4GHz min. 300MB/s
|  | Rozhraní | USB-C
|  | Anténa | odnímatelná
|  | Záruka | min. 24 měs.
5 | Switch | Předpokládaná hodnota za ks | 1000 |  | 1 |  |  | 0 | 0
|  | Typ | Desktop
|  | Funkce | L2, QoS, smart switch, web manageable, VLAN
|  | Porty | min. 8x RJ-45
|  | Rozměry | max. 160x30x110mm
|  | Záruka | min. 24 měs.
6 | Flash disk | Předpokládaná hodnota za ks | 250 |  | 1 |  |  | 0 | 0
|  | Rychlost čtení/ zápisu | min. 200MB/s / 60MB/s
|  | Kapacita | min. 32GB
|  | Rozhraní | USB 3.2 Gen1
|  | Podpora | Win 10/8.1/8/MacOS v.10.10.x+, Linux v 2.6.x+, ChromeOS
|  | Materiál | kov
|  | Záruka | min. 24 měs.
7 | Stolní PC | Předpokládaná hodnota za ks | 25000 |  | 1 |  |  | 0 | 0
|  | Úložiště | SSD, min. 1TB
|  | Paměť | DDR4, RAM min. 2x8GB
|  | Zdroj | cca 550W
|  | Konektivita | min. 1x HDMI, min. 1x DisplayPort, min. 1x USB 2.0, min. 1x USB 3.2
|  | Procesor | výkon min. 226800 bodů (dle PassMark - CPU Mark) http://www.cpubenchmark.net automatické přetaktování, HyperThreading, podpora virtualizace
|  | Grafická karta | integrovaná, výkon min. 22600 bodů dle https://www.videocardbenchmark.net/
|  | Záruka | min. 24 měs.
8 | Tonery | Předpokládaná hodnota za ks | 600 | 23100379 THS | 3 |  |  | 0 | 0
|  | pro tiskárnu Canon i-sensys LBP3300 | černá, min. 6000 stran, kompatibilní
9 | Tonery | Předpokládaná hodnota za ks | 1850 |  | 1 |  |  | 0 | 0
|  | pro tiskárnu Canon 5940 | multipack, černá, min. 2x3400 stran, originální
Celková cena v Kč bez DPH |  |  | 35000 | [5 empty] | 0
Celková cena v Kč včetně DPH |  |  | 42350 | [5 empty] | 0
__________________________________________
podpis oprávněné osoby dodavatele