## List1
Příloha ke kupní smlouvě - Technická specifikace k VZ "Dodávka výpočetní techniky, příslušenství a tonerů 02/2023"
Takto podbarvená pole dodavatel povinně vyplní
Zadavatel stanovuje tyto minimální technické požadavky:
Č. |  | POŽADOVANÉ PARAMETRY |  | INTERNÍ Č. OBJEDN. | KUSY | KONKRÉTNÍ PARAMETRY NABÍZENÉHO ZAŘÍZENÍ, příp. SPLNĚNÍ ANO/NE | typ/model vedoucí k idetifikaci nabízeného řešení (např. part number, katalogové číslo, apod.) | Nabídková cena za ks v Kč bez DPH | Nabídková cena celkem v Kč bez DPH
| NÁZEV | PARAMETR | POPIS, PŘEDPOKLÁDANÁ HODNOTA V KČ BEZ DPH
1 | Replikátor portů | Předpokládaná hodnota za ks | 1760 | 23100367 ODZ (Faktura č. 1) | 1 |  |  | 0 | 0
|  | Konektor | USB-C
|  | PowerDelivery | ano, max. hodnota alespoň 100W
|  | První female koenktor | 2x DisplayPort
|  | Druhý female konektor | 1x HDMI
|  | Třetí female konektor | 1x USB-C pouze data
|  | Čtvrtý male konektor | 1x USB-C
|  | Čtvrtý female konektor | 2x USB-A 3.2Gen1
|  | Pátý female konektor | 2x USB-A 2.0
|  | Šestý female konektor | 1x RJ-45
|  | Sedmý female konektor | 1x audio jack
|  | Délka kabelu | min. 20 cm
|  | Kompatibilita | min. 3ks monitorů 4K
|  | Záruka | min. 24 měs.
2 | LCD Monitor | Předpokládaná hodnota za ks | 2300 |  | 1 |  |  | 0 | 0
|  | Úhlopříčka | min. 19"
|  | Rozlišení | min. 1366x768 HD
|  | Vlastnosti | panel TN, obnovovací frekvence cca 60Hz, odezva max. 5ms, max. jas alespoň 200cd/m2, kontrast cca 600:1, poměr stran 16:9, rovná konstrukce, flicker-free, filtr modrého světla
|  | Připojení | min. 1x HDMI 1.4, min. 1x VGA (kabel VGA v balení)
|  | Rozměry | min. 40x30x1,5cm, hmotnost max. 2,5kg
|  | Barva | např. černá
|  | Záruka | min. 24 měs.
3 | PC myš | Předpokládaná hodnota za ks | 750 |  | 1 |  |  | 0 | 0
|  | Připojení/ rozhraní | bezdrátový USB přijímač, 2x AA baterie
|  | Určení/ provedení | kancelářská, pro praváky
|  | Kompatibilita | Win 7/8/10/11, MacOS
|  | Citlivost/ technologie | min. 1000DPI, optická technologie
|  | Tlačítka | 7 tlačítek, kolečko s naklápěním do stran
|  | Rozměry | max. 7,5x4,5x11cm
|  | Barva | např. černá
|  | Záruka | min. 24 měs.
4 | WiFi adaptér | Předpokládaná hodnota za ks | 290 |  | 1 |  |  | 0 | 0
|  | Verze WiFi | WiFi 4 nebo vyšší, 802.11n/802.11g/802.11b
|  | Přenosová rychlost | v pásmu 2,4GHz min. 300MB/s
|  | Rozhraní | USB-C
|  | Anténa | odnímatelná
|  | Záruka | min. 24 měs.
5 | Switch | Předpokládaná hodnota za ks | 1000 |  | 1 |  |  | 0 | 0
|  | Typ | Desktop
|  | Funkce | L2, QoS, smart switch, web manageable, VLAN
|  | Porty | min. 8x RJ-45
|  | Rozměry | max. 160x30x110mm
|  | Záruka | min. 24 měs.
6 | Flash disk | Předpokládaná hodnota za ks | 250 |  | 1 |  |  | 0 | 0
|  | Rychlost čtení/ zápisu | min. 200MB/s / 60MB/s
|  | Kapacita | min. 32GB
|  | Rozhraní | USB 3.2 Gen1
|  | Podpora | Win 10/8.1/8/MacOS v.10.10.x+, Linux v 2.6.x+, ChromeOS
|  | Materiál | kov
|  | Záruka | min. 24 měs.
7 | Stolní PC | Předpokládaná hodnota za ks | 25000 |  | 1 |  |  | 0 | 0
|  | Úložiště | SSD, min. 1TB
|  | Paměť | DDR4, RAM min. 2x8GB
|  | Zdroj | cca 550W
|  | Konektivita | min. 1x HDMI, min. 1x DisplayPort, min. 1x USB 2.0, min. 1x USB 3.2
|  | Procesor | výkon min. 26800 bodů (dle PassMark - CPU Mark) http://www.cpubenchmark.net automatické přetaktování, HyperThreading, podpora virtualizace
|  | Grafická karta | dedikovaná, výkon min. 22400 bodů dle https://www.videocardbenchmark.net/
|  | Záruka | min. 24 měs.
8 | Tonery | Předpokládaná hodnota za ks | 600 | 23100379 THS (Faktura č. 1) | 3 |  |  | 0 | 0
|  | pro tiskárnu Canon i-sensys LBP3300 | černá, min. 6000 stran, kompatibilní
9 | Tonery | Předpokládaná hodnota za ks | 1850 |  | 1 |  |  | 0 | 0
|  | pro tiskárnu Canon 5940 | multipack, černá, min. 2x3400 stran, originální
10 | Napájecí kabel | Předpokládaná hodnota za ks | 680 | 23100383 OU-JČ (Faktura č. 2) | 2 |  |  | 0 | 0
|  | Typ | 1U
|  | Kompatibilita | do 19" racku
|  | Vlastnosti | přepěťová ochrana, vypínač
|  | Výstupní konektor | Euro
|  | Výstupy | 8x230V
|  | Délka napájecího kabelu | min. 2m
|  | Záruka | min. 12 měs.
11 | Konektor RJ45 | Předpokládaná hodnota za ks | 2.5 |  | 50 |  |  | 0 | 0
|  | Konektor | RJ45 8P8C 8pin
|  | Vlastnosti konektoru | nestíněný, tři pongy pro zaříznutí vodiče-drátu, materiál polykarbonát
|  | Kontakty | materiál fosforbronz, povrchová úprava nikl- pozlacení 0.6µ
|  | Kompatibilita | vodiče s průměrem AWG
|  | Záruka | min. 24 měs.
12 | Patch panel | Předpokládaná hodnota za ks | 850 |  | 2 |  |  | 0 | 0
|  | Výška | 1U
|  | Porty | 24x RJ45 CAT5E UTP
|  | Svorkovnice | dvojitá IDC 110/Krone
|  | Provedení | nestíněné
|  | Záruka | min. 24 měs.
13 | Switch | Předpokládaná hodnota za ks | 3220 |  | 1 |  |  | 0 | 0
|  | Max. přenosová rychlost | alespoň 1GB/s
|  | Funkce | QoS, VLAN, spravovatelnost web rozhraní
|  | Porty | min. 24x RJ45 10/100/1000Base-T, min. 2x SFP 1GB/s
|  | Typ/ výška | rack 1U
|  | Přepínací kapacita | min. 52GB/s
|  | Tabulka MAC adres | 8K
|  | Vrstva | L2
|  | Rozměry | max. 135x440x45mm, hmotnost max. 2kg
|  | Záruka | min. 24 měs.
14 | Patch kabel | Předpokládaná hodnota za ks | 25 |  | 4 |  |  | 0 | 0
|  | Kategorie | UTP CAT5E
|  | Vodič | 4x2 žíly, 100% Cu AWG26/7
|  | Konektory | 2x RJ45 LAN
|  | Zapojení | přímé 1:1
|  | Certifikáty | UL
|  | Délka | min. 1,5m
|  | Barva | zelená
|  | Záruka | min. 24 měs.
15 | Patch kabel | Předpokládaná hodnota za ks | 25 |  | 4 |  |  | 0 | 0
|  | Kategorie | UTP CAT5E
|  | Vodič | 4x2 žíly, 100% Cu AWG26/7
|  | Konektory | 2x RJ45 LAN
|  | Zapojení | přímé 1:1
|  | Certifikáty | UL
|  | Délka | min. 1,5m
|  | Barva | modrá
|  | Záruka | min. 24 měs.
16 | Patch kabel | Předpokládaná hodnota za ks | 25 |  | 4 |  |  | 0 | 0
|  | Kategorie | UTP CAT5E
|  | Vodič | 4x2 žíly, 100% Cu AWG26/7
|  | Konektory | 2x RJ45 LAN
|  | Zapojení | přímé 1:1
|  | Certifikáty | UL
|  | Délka | min. 1,5m
|  | Barva | žlutá
|  | Záruka | min. 24 měs.
17 | SSD Disk | Předpokládaná hodnota za ks | 1115 | 23100400 OU (Faktura č. 1) | 1 |  |  | 0 | 0
|  | Kapacita | min. 1000GB
|  | Formát | M.2
|  | Použití | do PC, do NTB, interní
|  | Rychlost čtení/ zápisu | min. 5000MB/s / 4400MB/s
|  | Funkce | Built-in Global Wear Levelling, End-to-End Data Protection, SMART command, Smart ECC, SmartRefresh
|  | Velikost článku | TLV
|  | Šířka | 22mm
|  | Záruka | min. 36 měs.
18 | Základní deska | Předpokládaná hodnota za ks | 1750 |  | 1 |  |  | 0 | 0
|  | Funkce | integrovaná síťová a zvuková (8 kanálů) karta, M.2, PCI Express 4.0 nebo vyšší, příprava pro CPU s integorvaným GPU, SATA III nebo vyšší, RAID řadič
|  | Socket | AMD AM4
|  | Čipset | AMD B550
|  | Provedení | DIMM
|  | Formát | mATX
|  | Paměť | DDR4
|  | Sloty RAM | 4x
|  | Interní konektory | min. 4x SATA III nebo vyšší, min. 1x M.2 PCIe 3.0, min. 1x M.2 PCIe 4.0, min. 1x PCI Express x1, min. 1x PCI Express x16, min. 1x TPM header, USB 2.0 header, USB 3.2Gen1 header
|  | Externí konektory | min. 1x audio jack, min. 1x PS/2, min. 1x RJ45 1Gbps nebo vyšší, min. 4x USB 2.0, min. 4x USB 3.2Gen1, min. 1x HDMI 2.1 nebo vyšší, min. 1x DisplayPort 1.4 nebo vyšší
|  | Záruka | min. 36 měs.
19 | Operační paměť | Předpokládaná hodnota za ks | 700 |  | 1 |  |  | 0 | 0
|  | Určení | PC
|  | Provedení | DIMM
|  | Paměť | DDR4
|  | Operační paměť RAM | min. 16GB (moduly 2x8GB)
|  | Časování | CL16, 16-18-18-38, propustnost cca 25 000MB/s
|  | Vlastnosti | Unbuffered, XMP 2.0, bez podsvícení
|  | Záruka | min. 60 měs.
20 | Procesor | Předpokládaná hodnota za ks | 3700 |  | 1 |  |  | 0 | 0
|  | Chladič | boxový
|  | Výkon | min. 24500 bodů (dle PassMark - CPU Mark) http://www.cpubenchmark.net
|  | L2/ L3 cache | min. 4MB/ 16MB
|  | Funkce | automatické přetaktování, virtualizace, snížená spotřeba, integrované GPU, multi-threading, chladič v balení
|  | Grafická karta | integrovaná, výkon min. 2800 bodů dle https://www.videocardbenchmark.net/
|  | Záruka | min. 36 měs.
21 | Základní deska | Předpokládaná hodnota za ks | 2090 |  | 1 |  |  | 0 | 0
|  | Formát | mATX
|  | Funkce | integrovaná síťová a zvuková (8 kanálů) karta, M.2, PCI Express 4.0 nebo vyšší, příprava pro CPU s integorvaným GPU, SATA III nebo vyšší
|  | Provedení | DIMM
|  | Socket | AMD AM5
|  | Čipset | AMD A620
|  | Paměť | DDR5
|  | Sloty RAM | 2x
|  | Zapojení | Dual-Channel
|  | Interní konektory | min. 4x SATA III nebo vyšší, min.2x M.2 PCIe 4.0, min. 2x PCI Express x1, min. 1x PCI Express x16, min. 1x TPM header, USB 2.0 header, USB 3.2Gen1 header
|  | Externí konektory | min. 1x audio jack, min. 1x RJ45 1Gbps nebo vyšší, min. 2x USB 2.0, min. 4x USB 3.2Gen1, min. 1x HDMI 2.1 nebo vyšší, min. 1x DisplayPort 1.4 nebo vyšší
|  | Záruka | min. 36 měs.
22 | Operační paměť | Předpokládaná hodnota za ks | 1060 |  | 1 |  |  | 0 | 0
|  | Určení | PC
|  | Provedení | DIMM
|  | Paměť | DDR5
|  | Operační paměť RAM | min. 16GB (1 modul)
|  | Časování | CL 36, propustnost cca 41 000MB/s
|  | Vlastnosti | pasivní chladič, single rank, XMP 3.0, AMD EXPO
|  | Záruka | min. 60 měs.
23 | Procesor | Předpokládaná hodnota za ks | 4950 |  | 1 |  |  | 0 | 0
|  | Výkon | min. 28750 bodů (dle PassMark - CPU Mark) http://www.cpubenchmark.net
|  | Funkce | automatické přetaktování, virtualizace, multi-threading
|  | Podpora RAM | DDR5, max. počet kanálů 2
|  | TDP | min. 100W
|  | Grafická karta | integrovaná, výkon min. 1700 bodů dle https://www.videocardbenchmark.net/
|  | L2/ L3 cache | min. 6MB/ 32MB
|  | Záruka | min. 36 měs.
24 | Chladič na procesor | Předpokládaná hodnota za ks | 230 |  | 1 |  |  | 0 | 0
|  | Chlazení | vzduchem
|  | Vlastnosti | PWM, nepřetržitý provoz CO, automatická regulace otáček
|  | Ložisko | DBB
|  | Rychlost | min. 100-2000RPM
|  | Hlučnost max. | 25dB
|  | Socket | AM4, AM5
|  | Rozměry | max. 125x65x100mm, hmotnost max. 300g
|  | Záruka | min. 60 měs.
25 | Tonery | Předpokládaná hodnota za ks | 1230 | 2310395 THS (Faktura č. 1) | 2 |  |  | 0 | 0
|  | pro tiskárnu Canon IR ADV 3525i | černá, min. 36000 stran, originální
26 | Tonery | Předpokládaná hodnota za ks | 1650 |  | 1 |  |  | 0 | 0
|  | pro tiskárnu Canon IR ADV 3525i | azurová, min. 19000 stran, originální
27 | Tonery | Předpokládaná hodnota za ks | 1650 |  | 2 |  |  | 0 | 0
|  | pro tiskárnu Canon IR ADV 3525i | purpurová, min. 19000 stran, originální
28 | Tonery | Předpokládaná hodnota za ks | 1650 |  | 1 |  |  | 0 | 0
|  | pro tiskárnu Canon IR ADV 3525i | žlutá, min. 19000 stran, originální
29 | Odpadní nádoba | Předpokládaná hodnota za ks | 540 |  | 1 |  |  | 0 | 0
|  | pro tiskárnu Canon IR ADV 3525i | originální
Celková cena v Kč bez DPH |  |  | 66900 | [5 empty] | 0
Celková cena v Kč včetně DPH |  |  | 80949 | [5 empty] | 0
__________________________________________
podpis oprávněné osoby dodavatele