## List1
Příloha ke Kupní smlouvě - Technická specifikace k VZ "Dodávka HFC monitoru kontaminace"
Takto podbarvená pole dodavatel povinně vyplní
Zadavatel stanovuje tyto minimální technické požadavky:
Předmět | Popis | Dodavatel splňuje ANO / NE (příp. konrétní parametry nabízeného řešení) | Nabízené řešení (výrobce a přesný typ) | Předpokládaná hodnota v Kč bez DPH | Nabídková cena v Kč bez DPH
Stacionární monitor kontaminace (1 kus) | min. 2 detektory pro měření nohou |  |  | 430000 | 0
min. 2 detektory pro měření rukou
samostatná šatní sonda nebo odnímatelná ruční sonda
scintilační bezplynové detektory pro detekci alfa, beta, gama
možnost rozšíření o čtečku karet nebo čipů*
podmínkou je typové schválení předmětu plnění a ověřitelnost ČMI
doprava do místa plnění
instalace a uvedení do provozu v místě plnění
záruka na dodané zařízení min. 12 měsíců
Zaškolení obsluhy v rozsahu potřebném pro běžný provoz zařízení |  |  |  | 15000 | 0
Nabídková cena celkem bez DPH |  |  |  | 445000 | 0
Nabídková cena celkem s DPH |  |  |  | 538450 | 0
Poznámka:
* aktuální dodávka je bez čtečky
Součástí dodávky není software, ani kalibrace/protokol o měření na ČMI.
podpis oprávněné osoby dodavatele