## Pokyny pro vyplnění
Pokyny pro vyplnění
Ve všech listech tohoto souboru můžete měnit pouze buňky s modrým pozadím. Jedná se o tyto údaje : - údaje o firmě - jednotkové ceny položek zadané na maximálně dvě desetinná místa
Rozpočet slouží výhradně a pouze pro výběr zhotovitele. Rozpočet je sestaven na základě vyhlášky č. 169/2016 Sb. Zhotovitel je povinen zkontrolovat rozpočet a doplnit pouze cenu u každé předepsané položky. Zjistí-li zhotovitel ve Výkazu výměr, v rozpisu nabídkové ceny nejasnosti či případné technické nesrovnalosti, je zhotovitel povinen upozornit zadavatele na případné nedostatky. Prostudování kompletní dokumentace je nutnou podmínkou předložení nabídky. Rozpočet je zhotoven pro každou část projektu "Drobné stavební úpravy prostor objektu Fyzika I" zvlavť. Souhnná cena nabídky bude uvedena v Krycím listu nabídky a ve smlouvě o dílo v Kč bez DPH.
Popis projektu "Drobné stavební úpravy prostor objektu Fyzika I":
* rozpočet pro místnost č. 206, sekretariát - část 1;
* rozpočet pro místnost č. 104 kuchyňka - část 2;
* rozpočet pro místnost č. 207 vedoucí oddělení - čast 3;
* rozpočet pro výměnu sprchových koutů - část 4.
Všechny části projektu se dodávají jako jako jediný funkčí celek.

## Stavba
#RTSROZP# | Položkový rozpočet - část 1
| Zakázka: |  | UJF objekt Fyzika I, místnost č. 206, sekretariát
| Misto |  | Řež u Prahy
Rozpočet:
| Objednatel: |  | Ústav jaderné fyziky AV ČR, v. v. i. |  |  |  | IČ: | 61389005
|  |  | Hlavní 130 |  |  |  | DIČ: | CZ61389005
|  | 25068 | Husinec-Řež
| Projektant: | [5 empty] | IČ:
DIČ:
Zhotovitel:
Vypracoval:
| Rozpis ceny | [6 empty] | Celkem
HSV | HSV | [6 empty] | 0
PSV | PSV | [6 empty] | 0
MON | MON | [6 empty] | 0
VN | Vedlejší náklady | [6 empty] | 0
ON | Ostatní náklady | [6 empty] | 0
| Celkem | [6 empty] | 0
Rekapitulace daní
| Základ pro sníženou DPH |  |  | 15 | % | 0 |  |  | CZK
| Snížená DPH |  |  | 15 | % | 0 |  |  | CZK
| Základ pro základní DPH |  |  | 21 | % | 0 |  |  | CZK
| Základní DPH |  |  | 21 | % | 0 |  |  | CZK
| Zaokrouhlení |  |  |  |  | 0 |  |  | CZK
| Cena celkem bez DPH |  |  |  |  | 0 |  |  | CZK
| Cena celkem s DPH |  |  |  |  | 0 |  |  | CZK
|  | v |  |  | dne
|  |  | Za zhotovitele |  |  |  | Za objednatele
Rekapitulace dílčích částí
#CASTI>> | Číslo | Název |  |  | Základ pro sníženou DPH | Základ pro základní DPH | DPH celkem | Cena celkem | %
1 | Rozpočet | UJF objekt Fyzika I, místnost č. 206, sekretariát verze 6_2023 |  |  | 0 | 0 | 0 | 0 | #NAME?
| Celkem za stavbu |  |  |  | 0 | 0 | 0 | 0 | #NAME?
Rekapitulace dílů
| Číslo | Název |  |  | Typ dílu |  |  | Celkem
| 3 | Svislé a kompletní konstrukce |  |  | HSV |  |  | 0
| 61 | Upravy povrchů vnitřní |  |  | HSV |  |  | 0
| 90 | Přípočty |  |  | HSV |  |  | 0
| 94 | Lešení a stavební výtahy |  |  | HSV |  |  | 0
| 95 | Dokončovací kce na pozem.stav. |  |  | HSV |  |  | 0
| 96 | Bourání konstrukcí |  |  | HSV |  |  | 0
| 97 | Prorážení otvorů |  |  | HSV |  |  | 0
| 99 | Staveništní přesun hmot |  |  | HSV |  |  | 0
| 721 | Vnitřní kanalizace |  |  | PSV |  |  | 0
| 722 | Vnitřní vodovod |  |  | PSV |  |  | 0
| 725 | Zařizovací předměty |  |  | PSV |  |  | 0
| 766 | Konstrukce truhlářské |  |  | PSV |  |  | 0
| 769 | Otvorove prvky z plastu |  |  | PSV |  |  | 0
| 776 | Podlahy povlakové |  |  | PSV |  |  | 0
| 781 | Obklady keramické |  |  | PSV |  |  | 0
| 783 | Nátěry |  |  | PSV |  |  | 0
| 784 | Malby |  |  | PSV |  |  | 0
| M21 | Elektromontáže |  |  | MON |  |  | 0
| VN | Vedlejší náklady |  |  | VN |  |  | 0
| 0 | Výchozí revize elektro |  |  | HSV |  |  | 0
| 00 | Materiály |  |  | HSV |  |  | 0
| 0000 | Práce v HZS |  |  | HSV |  |  | 0
| C801-3 | Staveb.pr.-výseky, kapsy, rýhy |  |  | HSV |  |  | 0
| Cena celkem | [6 empty] | 0
Note on D11: Název
Note on I11: IČO
Note on D12: Ulice
Note on I12: DIČ
Note on C13: PSČ
Note on D13: Ulice

## VzorPolozky (hidden)
Položkový rozpočet
Z:
O:
R:

## Rozpočet Pol
Položkový rozpočet - část 1 | [22 empty] | #TypZaznamu#
S: |  | UJF objekt Fyzika I, místnost č. 206, sekretariát | [20 empty] | STA
O: |  | Řež u Prahy | [20 empty] | OBJ
R: | [22 empty] | ROZ
C: | [22 empty] | CAS_STR
P.č. | Číslo položky | Název položky | MJ | množství | cena / MJ | Celkem | Dodávka | Dodávka celk. | Montáž | Montáž celk. | DPH | cena s DPH | hmotnost / MJ | hmotnost celk.(t) | dem. hmotnost / MJ | dem. hmotnost celk.(t) | Ceník | Cen. soustava | Nhod / MJ | Nhod celk.
Díl: | 3 | Svislé a kompletní konstrukce |  |  |  | 0 |  | 0 |  | 0 |  | 0 |  | 0.2544 |  | 0 |  |  |  | 1.1 |  |  | DIL
1 | 310237241R00 | Zazdívka otvorů pl. 0,25 m2 cihlami, tl. zdi 30 cm | kus | 2 |  | 0 |  | 0 |  | 0 | 21 | 0 | 0.1272 | 0.2544 | 0 | 0 |  |  | 0.551 | 1.1 |  |  | POL1_0
Díl: | 61 | Upravy povrchů vnitřní |  |  |  | 0 |  | 0 |  | 0 |  | 0 |  | 1.178 |  | 0 |  |  |  | 83.76 |  |  | DIL
2 | 612401291R00 | Omítka malých ploch vnitřních stěn do 0,25 m2 | kus | 2 |  | 0 |  | 0 |  | 0 | 21 | 0 | 0.01278 | 0.02556 | 0 | 0 |  |  | 0.35813 | 0.72 |  |  | POL1_0
3 | 612401191R00 | Omítka malých ploch vnitřních stěn do 0,09 m2 | kus | 9 |  | 0 |  | 0 |  | 0 | 21 | 0 | 0.00458 | 0.04122 | 0 | 0 |  |  | 0.22442 | 2.02 |  |  | POL1_0
4 | 612403382R00 | Hrubá výplň rýh ve stěnách do 5x5 cm maltou ze SMS | m | 9.5 |  | 0 |  | 0 |  | 0 | 21 | 0 | 0.00433 | 0.04114 | 0 | 0 |  |  | 0.152 | 1.44 |  |  | POL1_0
5 | 612403380R00 | Hrubá výplň rýh ve stěnách do 3x3 cm maltou ze SMS | m | 17.6 |  | 0 |  | 0 |  | 0 | 21 | 0 | 0.00156 | 0.02746 | 0 | 0 |  |  | 0.12 | 2.11 |  |  | POL1_0
6 | 612901112R00 | Ubroušení email vnitř.stěn sanační frézou | m2 | 70.66 |  | 0 |  | 0 |  | 0 | 21 | 0 | 0.00217 | 0.15333 | 0 | 0 |  |  | 0.251 | 17.74 |  |  | POL1_0
7 | 602021104R00 | Adhézní nátěr stěn | m2 | 70.66 |  | 0 |  | 0 |  | 0 | 21 | 0 | 0.00053 | 0.03745 | 0 | 0 |  |  | 0.07 | 4.95 |  |  | POL1_0
8 | 612481211RT2 | Montáž výztužné sítě(perlinky)do stěrky-vnit.stěny, včetně výztužné sítě a stěrkového tmelu | m2 | 70.66 |  | 0 |  | 0 |  | 0 | 21 | 0 | 0.00367 | 0.25932 | 0 | 0 |  |  | 0.362 | 25.58 |  |  | POL1_0
9 | 612471413R00 | Úprava vnitřních stěn aktivovaným štukem s přísad. | m2 | 56.49 |  | 0 |  | 0 |  | 0 | 21 | 0 | 0.00658 | 0.3717 | 0 | 0 |  |  | 0.319 | 18.02 |  |  | POL1_0
10 | 611471411R00 | Úprava stropů aktivovaným štukem tl. 2 - 3 mm | m2 | 14.17 |  | 0 |  | 0 |  | 0 | 21 | 0 | 0.00768 | 0.10883 | 0 | 0 |  |  | 0.381 | 5.4 |  |  | POL1_0
11 | 612100020RA0 | Začištění omítek kolem oken a dveří | m | 30.2 |  | 0 |  | 0 |  | 0 | 21 | 0 | 0.00371 | 0.11204 | 0 | 0 |  |  | 0.19136 | 5.78 |  |  | POL2_0
Díl: | 90 | Přípočty |  |  |  | 0 |  | 0 |  | 0 |  | 0 |  | 0 |  | 0 |  |  |  | 8 |  |  | DIL
12 | 900 R01 | HZS, stavební dělník v tarifní třídě 4 | h | 8 |  | 0 |  | 0 |  | 0 | 21 | 0 | 0 | 0 | 0 | 0 |  |  | 1 | 8 |  |  | POL1_0
Díl: | 94 | Lešení a stavební výtahy |  |  |  | 0 |  | 0 |  | 0 |  | 0 |  | 0.02239 |  | 0 |  |  |  | 3.03 |  |  | DIL
13 | 941955002R00 | Lešení lehké pomocné, výška podlahy do 1,9 m | m2 | 14.17 |  | 0 |  | 0 |  | 0 | 21 | 0 | 0.00158 | 0.02239 | 0 | 0 |  |  | 0.214 | 3.03 |  |  | POL1_0
Díl: | 95 | Dokončovací kce na pozem.stav. |  |  |  | 0 |  | 0 |  | 0 |  | 0 |  | 0.00066 |  | 0 |  |  |  | 5.48 |  |  | DIL
14 | 952901111R00 | Vyčištění budov o výšce podlaží do 4 m | m2 | 14.17 |  | 0 |  | 0 |  | 0 | 21 | 0 | 4e-05 | 0.00057 | 0 | 0 |  |  | 0.308 | 4.36 |  |  | POL1_0
15 | 952901110R00 | Čištění mytím vnějších ploch oken a dveří | m2 | 8.64 |  | 0 |  | 0 |  | 0 | 21 | 0 | 1e-05 | 9e-05 | 0 | 0 |  |  | 0.13 | 1.12 |  |  | POL1_0
Díl: | 96 | Bourání konstrukcí |  |  |  | 0 |  | 0 |  | 0 |  | 0 |  | 0.00231 |  | 0.18975 |  |  |  | 1.84 |  |  | DIL
16 | 962200041RAA | Bourání příček ze sklobetonu, tloušťka 10 cm | m2 | 3.45 |  | 0 |  | 0 |  | 0 | 21 | 0 | 0.00067 | 0.00231 | 0.055 | 0.18975 |  |  | 0.53418 | 1.84 |  |  | POL2_0
Díl: | 97 | Prorážení otvorů |  |  |  | 0 |  | 0 |  | 0 |  | 0 |  | 0 |  | 0 |  |  |  | 0.47 |  |  | DIL
17 | 979081111R00 | Odvoz suti a vybour. hmot na skládku do 1 km | t | 0.33412 |  | 0 |  | 0 |  | 0 | 21 | 0 | 0 | 0 | 0 | 0 |  |  | 0.49 | 0.16 |  |  | POL1_0
18 | 979081121R00 | Příplatek k odvozu za každý další 1 km | t | 13.3648 |  | 0 |  | 0 |  | 0 | 21 | 0 | 0 | 0 | 0 | 0 |  |  | 0 | 0 |  |  | POL1_0
19 | 979082111R00 | Vnitrostaveništní doprava suti do 10 m | t | 0.33412 |  | 0 |  | 0 |  | 0 | 21 | 0 | 0 | 0 | 0 | 0 |  |  | 0.94 | 0.31 |  |  | POL1_0
20 | 97-2011 | Poplatek za uložení na skládce | t | 0.33412 |  | 0 |  | 0 |  | 0 | 21 | 0 | 0 | 0 | 0 | 0 |  |  | 0 | 0 |  |  | POL1_0
Díl: | 99 | Staveništní přesun hmot |  |  |  | 0 |  | 0 |  | 0 |  | 0 |  | 0 |  | 0 |  |  |  | 586601.67 |  |  | DIL
21 | 999281111R00 | Přesun hmot pro opravy a údržbu do výšky 25 m | % | 227364.99 |  | 0 |  | 0 |  | 0 | 21 | 0 | 0 | 0 | 0 | 0 |  |  | 2.58 | 586601.67 |  |  | POL1_0
Díl: | 721 | Vnitřní kanalizace |  |  |  | 0 |  | 0 |  | 0 |  | 0 |  | 0.00107 |  | 0 |  |  |  | 1.2 |  |  | DIL
22 | 721170902R00 | Oprava potrubí PVC odpadní, vsazení odbočky D 40 | kus | 1 |  | 0 |  | 0 |  | 0 | 21 | 0 | 0.00012 | 0.00012 | 0 | 0 |  |  | 0.399 | 0.4 |  |  | POL1_0
23 | 721176102R00 | Potrubí HT připojovací D 40 x 1,8 mm | m | 2.5 |  | 0 |  | 0 |  | 0 | 21 | 0 | 0.00038 | 0.00095 | 0 | 0 |  |  | 0.32 | 0.8 |  |  | POL1_0
Díl: | 722 | Vnitřní vodovod |  |  |  | 0 |  | 0 |  | 0 |  | 0 |  | 0.04868 |  | 0.09918 |  |  |  | 9.81 |  |  | DIL
24 | 722172312R00 | Potrubí z PPR, D 25x3,5 mm, PN 16, vč.zed.výpom. | m | 9 |  | 0 |  | 0 |  | 0 | 21 | 0 | 0.00518 | 0.04662 | 0 | 0 |  |  | 0.6343 | 5.71 |  |  | POL1_0
25 | 722175111R00 | Montáž tvarovek plast polyf.svař.jeden spoj D 16mm | kus | 10 |  | 0 |  | 0 |  | 0 | 21 | 0 | 8e-05 | 0.0008 | 0 | 0 |  |  | 0.089 | 0.89 |  |  | POL1_0
26 | 722220111R00 | Nástěnka K 247, pro výtokový ventil G 1/2 | kus | 2 |  | 0 |  | 0 |  | 0 | 21 | 0 | 0.00063 | 0.00126 | 0 | 0 |  |  | 0.272 | 0.54 |  |  | POL1_0
27 | 722130805R00 | Demontáž potrubí | m | 9 |  | 0 |  | 0 |  | 0 | 21 | 0 | 0 | 0 | 0.01102 | 0.09918 |  |  | 0.297 | 2.67 |  |  | POL1_0
Díl: | 725 | Zařizovací předměty |  |  |  | 0 |  | 0 |  | 0 |  | 0 |  | 0.00124 |  | 0.02102 |  |  |  | 1.3 |  |  | DIL
28 | 725210821R00 | Demontáž umyvadel bez výtokových armatur | soubor | 1 |  | 0 |  | 0 |  | 0 | 21 | 0 | 0 | 0 | 0.01946 | 0.01946 |  |  | 0.382 | 0.38 |  |  | POL1_0
29 | 725860213R00 | Sifon umyvadlový HL132, D 32, 40 mm | kus | 1 |  | 0 |  | 0 |  | 0 | 21 | 0 | 0.0002 | 0.0002 | 0 | 0 |  |  | 0.246 | 0.25 |  |  | POL1_0
30 | 725820801R00 | Demontáž baterie nástěnné do G 3/4 | soubor | 1 |  | 0 |  | 0 |  | 0 | 21 | 0 | 0 | 0 | 0.00156 | 0.00156 |  |  | 0.217 | 0.22 |  |  | POL1_0
31 | 725829301RT2 | Montáž baterie umyv.a dřezové stojánkové, včetně baterie | kus | 1 |  | 0 |  | 0 |  | 0 | 21 | 0 | 0.00104 | 0.00104 | 0 | 0 |  |  | 0.445 | 0.45 |  |  | POL1_0
Díl: | 766 | Konstrukce truhlářské |  |  |  | 0 |  | 0 |  | 0 |  | 0 |  | 0.105 |  | 0 |  |  |  | 5.62 |  |  | DIL
32 | 766810010RAA | Kuchyňské linky dodávka a montáž, linka 120 cm, dodávka objednatele | kus | 1 |  | 0 |  | 0 |  | 0 | 21 | 0 | 0.105 | 0.105 | 0 | 0 |  |  | 5.6192 | 5.62 |  |  | POL2_0
Díl: | 769 | Otvorove prvky z plastu |  |  |  | 0 |  | 0 |  | 0 |  | 0 |  | 0 |  | 0 |  |  |  | 0 |  |  | DIL
33 | 611-43086R | Okno plastové 150 x 230 cm | kus | 1 |  | 0 |  | 0 |  | 0 | 21 | 0 | 0 | 0 | 0 | 0 |  |  | 0 | 0 |  |  | POL1_0
34 | 766629303R00 | Montáž oken plastových plochy do 4,50 m2 | kus | 1 |  | 0 |  | 0 |  | 0 | 21 | 0 | 0 | 0 | 0 | 0 |  |  | 0 | 0 |  |  | POL1_0
35 | doprava | Doprava | kus | 1 |  | 0 |  | 0 |  | 0 | 21 | 0 | 0 | 0 | 0 | 0 |  |  | 0 | 0 |  |  | POL1_0
Díl: | 776 | Podlahy povlakové |  |  |  | 0 |  | 0 |  | 0 |  | 0 |  | 0 |  | 0.01417 |  |  |  | 3.61 |  |  | DIL
36 | 1 | Odstranění PVC lepených s podložkou, včetně likvidace | m2 | 14.17 |  | 0 |  | 0 |  | 0 | 21 | 0 | 0 | 0 | 0.001 | 0.01417 |  |  | 0.255 | 3.61 |  |  | POL1_0
37 | 2 | Broušení podkladu zbytků lepidla | m2 | 14.17 |  | 0 |  | 0 |  | 0 | 21 | 0 | 0 | 0 | 0 | 0 |  |  | 0 | 0 |  |  | POL1_0
38 | 3 | Montáž krytiny zátěžové PVC | m2 | 14.17 |  | 0 |  | 0 |  | 0 | 21 | 0 | 0 | 0 | 0 | 0 |  |  | 0 | 0 |  |  | POL1_0
39 | 4 | Broušení stěrky pod PVC | m2 | 14.17 |  | 0 |  | 0 |  | 0 | 21 | 0 | 0 | 0 | 0 | 0 |  |  | 0 | 0 |  |  | POL1_0
40 | 5 | Montáž soklu | m | 16.1 |  | 0 |  | 0 |  | 0 | 21 | 0 | 0 | 0 | 0 | 0 |  |  | 0 | 0 |  |  | POL1_0
41 | 7 | Zakončovací lišta | kus | 1 |  | 0 |  | 0 |  | 0 | 21 | 0 | 0 | 0 | 0 | 0 |  |  | 0 | 0 |  |  | POL1_0
42 | 8 | Petrace podkladu | m2 | 14.17 |  | 0 |  | 0 |  | 0 | 21 | 0 | 0 | 0 | 0 | 0 |  |  | 0 | 0 |  |  | POL1_0
43 | 9 | Montáž stěrky samonivelační | m2 | 14.17 |  | 0 |  | 0 |  | 0 | 21 | 0 | 0 | 0 | 0 | 0 |  |  | 0 | 0 |  |  | POL1_0
44 | 10 | PVC | m2 | 18 |  | 0 |  | 0 |  | 0 | 21 | 0 | 0 | 0 | 0 | 0 |  |  | 0 | 0 |  |  | POL1_0
45 | 11 | Podkladní fabionový roh | m | 16.1 |  | 0 |  | 0 |  | 0 | 21 | 0 | 0 | 0 | 0 | 0 |  |  | 0 | 0 |  |  | POL1_0
46 | 12 | Zakončovací lišta | kus | 1 |  | 0 |  | 0 |  | 0 | 21 | 0 | 0 | 0 | 0 | 0 |  |  | 0 | 0 |  |  | POL1_0
47 | 13 | Stěrka samonivelační | kg | 212.55 |  | 0 |  | 0 |  | 0 | 21 | 0 | 0 | 0 | 0 | 0 |  |  | 0 | 0 |  |  | POL1_0
48 | 14 | Penetrace | kg | 5 |  | 0 |  | 0 |  | 0 | 21 | 0 | 0 | 0 | 0 | 0 |  |  | 0 | 0 |  |  | POL1_0
49 | 15 | Doprava | km | 510 |  | 0 |  | 0 |  | 0 | 21 | 0 | 0 | 0 | 0 | 0 |  |  | 0 | 0 |  |  | POL1_0
Díl: | 781 | Obklady keramické |  |  |  | 0 |  | 0 |  | 0 |  | 0 |  | 0.01058 |  | 0 |  |  |  | 5.8 |  |  | DIL
50 | 781101121R00 | Provedení penetrace podkladu - práce | m2 | 4.5 |  | 0 |  | 0 |  | 0 | 21 | 0 | 0 | 0 | 0 | 0 |  |  | 0.05 | 0.23 |  |  | POL1_0
51 | 781415015RT2 | Montáž obkladů stěn, porovin.,tmel, 20x20,30x15 cm, lepidlo, spár. Hmota | m2 | 4.5 |  | 0 |  | 0 |  | 0 | 21 | 0 | 0.00235 | 0.01058 | 0 | 0 |  |  | 1.126 | 5.07 |  |  | POL1_0
52 | 781491001R00 | Montáž lišt k obkladům | m | 4.19 |  | 0 |  | 0 |  | 0 | 21 | 0 | 0 | 0 | 0 | 0 |  |  | 0.12 | 0.5 |  |  | POL1_0
53 | 597-60102.A | Lišta rohová plastová na obklad ukončovací 8 mm | kus | 2 |  | 0 |  | 0 |  | 0 | 21 | 0 | 0 | 0 | 0 | 0 |  |  | 0 | 0 |  |  | POL1_0
54 | 781-2014 | Obklad dle specifikace | m2 | 5 |  | 0 |  | 0 |  | 0 | 21 | 0 | 0 | 0 | 0 | 0 |  |  | 0 | 0 |  |  | POL1_0
Díl: | 783 | Nátěry |  |  |  | 0 |  | 0 |  | 0 |  | 0 |  | 0.01153 |  | 0 |  |  |  | 9.8 |  |  | DIL
55 | 783424340R00 | Nátěr syntet. potrubí do DN 50 mm, email | m | 5 |  | 0 |  | 0 |  | 0 | 21 | 0 | 9e-05 | 0.00045 | 0 | 0 |  |  | 0.12 | 0.6 |  |  | POL1_0
56 | 783322220R00 | Nátěr syntetický ocel. radiát. článků 2x +1x email | článek | 36 |  | 0 |  | 0 |  | 0 | 21 | 0 | 0.0003 | 0.0108 | 0 | 0 |  |  | 0.246 | 8.86 |  |  | POL1_0
57 | 783224900R00 | Údržba, nátěr syntetický kov. konstr.1x + 1x email | m2 | 1.1 |  | 0 |  | 0 |  | 0 | 21 | 0 | 0.00025 | 0.00028 | 0 | 0 |  |  | 0.31 | 0.34 |  |  | POL1_0
Díl: | 784 | Malby |  |  |  | 0 |  | 0 |  | 0 |  | 0 |  | 0.04793 |  | 0 |  |  |  | 10.41 |  |  | DIL
58 | 784161101R00 | Penetrace podkladu nátěrem A - Grund 1x | m2 | 78.57 |  | 0 |  | 0 |  | 0 | 21 | 0 | 0.00015 | 0.01179 | 0 | 0 |  |  | 0.03248 | 2.55 |  |  | POL1_0
59 | 784165512R00 | Malba tekutá bílá, bez penetrace, 2 x | m2 | 78.57 |  | 0 |  | 0 |  | 0 | 21 | 0 | 0.00046 | 0.03614 | 0 | 0 |  |  | 0.1 | 7.86 |  |  | POL1_0
Díl: | M21 | Elektromontáže |  |  |  | 0 |  | 0 |  | 0 |  | 0 |  | 0 |  | 0 |  |  |  | 13.1 |  |  | DIL
60 | 210010301R00 | Krabice přístrojová KP, bez zapojení, kruhová | kus | 1 |  | 0 |  | 0 |  | 0 | 21 | 0 | 0 | 0 | 0 | 0 |  |  | 0.1413 | 0.14 |  |  | POL1_0
61 | 210100101R00 | Ukončení drátů a lan Cu, Al - 1 žíla do 16 mm2 | kus | 10 |  | 0 |  | 0 |  | 0 | 21 | 0 | 0 | 0 | 0 | 0 |  |  | 0.06733 | 0.67 |  |  | POL1_0
62 | 210010331R00 | Krabice pro lištový rozvod typ 2789 bez zapojení | kus | 6 |  | 0 |  | 0 |  | 0 | 21 | 0 | 0 | 0 | 0 | 0 |  |  | 0 | 0 |  |  | POL1_0
63 | 210110003R00 | Spínač nástěnný seriový, obyč.prostředí | kus | 1 |  | 0 |  | 0 |  | 0 | 21 | 0 | 0 | 0 | 0 | 0 |  |  | 0.32667 | 0.33 |  |  | POL1_0
64 | 210111012R00 | zásuvka polozap./zapuštěná 10/16A 250V 2P+Z , průběžná montáž | kus | 6 |  | 0 |  | 0 |  | 0 | 21 | 0 | 0 | 0 | 0 | 0 |  |  | 0 | 0 |  |  | POL1_0
65 | 210111022R00 | Zásuvka datová a telefonní | kus | 1 |  | 0 |  | 0 |  | 0 | 21 | 0 | 0 | 0 | 0 | 0 |  |  | 0.48 | 0.48 |  |  | POL1_0
66 | 210190002R00 | Montáž celoplechových rozvodnic do váhy 20 kg | kus | 1 |  | 0 |  | 0 |  | 0 | 21 | 0 | 0 | 0 | 0 | 0 |  |  | 0.86 | 0.86 |  |  | POL1_0
67 | 210810045R00 | CYKY-CYKYm 3Cx1.5mm2 (CYKY 3J1.5) 750V (PU) | m | 65 |  | 0 |  | 0 |  | 0 | 21 | 0 | 0 | 0 | 0 | 0 |  |  | 0.09 | 5.85 |  |  | POL1_0
68 | 210810046R00 | CYKY-CYKYm 3Cx2.5mm2 (CYKY 3J2.5) 750V (PU) | m | 45 |  | 0 |  | 0 |  | 0 | 21 | 0 | 0 | 0 | 0 | 0 |  |  | 0.09 | 4.05 |  |  | POL1_0
69 | 210810056R00 | CYKY-CYKYm 5Cx2.5mm2 (CYKY 5J2.5) 750V (PU) | m | 10 |  | 0 |  | 0 |  | 0 | 21 | 0 | 0 | 0 | 0 | 0 |  |  | 0 | 0 |  |  | POL1_0
70 | 215012140R00 | lišta vkládací s víčkem 80mm | m | 4 |  | 0 |  | 0 |  | 0 | 21 | 0 | 0 | 0 | 0 | 0 |  |  | 0 | 0 |  |  | POL1_0
71 | 215012160R00 | lišta vkládací s víčkem 180mm | m | 13.5 |  | 0 |  | 0 |  | 0 | 21 | 0 | 0 | 0 | 0 | 0 |  |  | 0 | 0 |  |  | POL1_0
72 | 210203204R00 | Demontáž a montáž svítidel | kus | 2 |  | 0 |  | 0 |  | 0 | 21 | 0 | 0 | 0 | 0 | 0 |  |  | 0.24 | 0.48 |  |  | POL1_0
73 | 210203204R00 | svítidlo zářivkové přisazené 11W IP 20-45 | kus | 1 |  | 0 |  | 0 |  | 0 | 21 | 0 | 0 | 0 | 0 | 0 |  |  | 0.24 | 0.24 |  |  | POL1_0
Díl: | VN | Vedlejší náklady |  |  |  | 0 |  | 0 |  | 0 |  | 0 |  | 0 |  | 0 |  |  |  | 0 |  |  | DIL
74 | 6 | Zařízení staveniště | - | 1 |  | 0 |  | 0 |  | 0 | 21 | 0 | 0 | 0 | 0 | 0 |  |  | 0 | 0 |  |  | POL1_0
Díl: | 0 | Výchozí revize elektro |  |  |  | 0 |  | 0 |  | 0 |  | 0 |  | 0 |  | 0 |  |  |  | 0 |  |  | DIL
75 | 32041-0002.R00 | Celk.prohl.el.zař.a vyhot.zpr.do do 500tis., mont.pr. | objem | 1 |  | 0 |  | 0 |  | 0 | 21 | 0 | 0 | 0 | 0 | 0 |  |  | 0 | 0 |  |  | POL1_0
Díl: | 00 | Materiály |  |  |  | 0 |  | 0 |  | 0 |  | 0 |  | 2e-05 |  | 0 |  |  |  | 0.14 |  |  | DIL
76 | CYKY5CX 2.5 | kabel CYKY-J 5C x 2.5 | m | 10 |  | 0 |  | 0 |  | 0 | 21 | 0 | 0 | 0 | 0 | 0 |  |  | 0 | 0 |  |  | POL1_0
77 | CYKY-J 3 x 1,5 | kabel CYKY-J 3 x 1,5 (ZŽ+M+H) | m | 65 |  | 0 |  | 0 |  | 0 | 21 | 0 | 0 | 0 | 0 | 0 |  |  | 0 | 0 |  |  | POL1_0
78 | CYKY-J 3 x 2,5 | kabel CYKY-J 3 x 2,5 (ZŽ+M+H) | m | 45 |  | 0 |  | 0 |  | 0 | 21 | 0 | 0 | 0 | 0 | 0 |  |  | 0 | 0 |  |  | POL1_0
79 | EL 8N | sv.nouzové 1x6W/1h+AZN0071 | kus | 1 |  | 0 |  | 0 |  | 0 | 21 | 0 | 0 | 0 | 0 | 0 |  |  | 0 | 0 |  |  | POL1_0
80 | 210010301RT1 | Krabice přístrojová KP, bez zapojení, kruhová, včetně dodávky KP 68/2 | kus | 1 |  | 0 |  | 0 |  | 0 | 21 | 0 | 2e-05 | 2e-05 | 0 | 0 |  |  | 0.1413 | 0.14 |  |  | POL1_0
81 | KRAB-KP PK | krabice KP PK pro Parap.kanál X70 D Kopos | kus | 6 |  | 0 |  | 0 |  | 0 | 21 | 0 | 0 | 0 | 0 | 0 |  |  | 0 | 0 |  |  | POL1_0
82 | L-EKD 80X40 | lišta 80 x 40 elektroinstalační | m | 4 |  | 0 |  | 0 |  | 0 | 21 | 0 | 0 | 0 | 0 | 0 |  |  | 0 | 0 |  |  | POL1_0
83 | LK-8421 | Kryt PK 140x70 koncový | kus | 1 |  | 0 |  | 0 |  | 0 | 21 | 0 | 0 | 0 | 0 | 0 |  |  | 0 | 0 |  |  | POL1_0
84 | LK-8425K | Kryt PK 140x70 roh vnitřní | kus | 2 |  | 0 |  | 0 |  | 0 | 21 | 0 | 0 | 0 | 0 | 0 |  |  | 0 | 0 |  |  | POL1_0
85 | L-PK140X70 | parapetní kanál PK 140x70 D HD | m | 14 |  | 0 |  | 0 |  | 0 | 21 | 0 | 0 | 0 | 0 | 0 |  |  | 0 | 0 |  |  | POL1_0
86 | S-AB-T5 | spínač č.5 bílý | kus | 1 |  | 0 |  | 0 |  | 0 | 21 | 0 | 0 | 0 | 0 | 0 |  |  | 0 | 0 |  |  | POL1_0
87 | S-AB-3558A | kolébka dvojitá bílá | kus | 1 |  | 0 |  | 0 |  | 0 | 21 | 0 | 0 | 0 | 0 | 0 |  |  | 0 | 0 |  |  | POL1_0
88 | S-AB-3901A | rámeček jednoduchý bílý | kus | 1 |  | 0 |  | 0 |  | 0 | 21 | 0 | 0 | 0 | 0 | 0 |  |  | 0 | 0 |  |  | POL1_0
89 | Z-AB-DAT | kryt zás.datové a telefonní bílý | kus | 6 |  | 0 |  | 0 |  | 0 | 21 | 0 | 0 | 0 | 0 | 0 |  |  | 0 | 0 |  |  | POL1_0
90 | Z-AB-TF0168 | Telefonní zásuvka | kus | 1 |  | 0 |  | 0 |  | 0 | 21 | 0 | 0 | 0 | 0 | 0 |  |  | 0 | 0 |  |  | POL1_0
91 | Z-AB-5014A | nosná maska 2 otv. | kus | 1 |  | 0 |  | 0 |  | 0 | 21 | 0 | 0 | 0 | 0 | 0 |  |  | 0 | 0 |  |  | POL1_0
92 | Z-AB-T1 | dvojzás.230V šikmá bílá | kus | 6 |  | 0 |  | 0 |  | 0 | 21 | 0 | 0 | 0 | 0 | 0 |  |  | 0 | 0 |  |  | POL1_0
93 | Z-AB-RJ45-8 | konek. zás.dat.1208.10 RJ 45-8 | kus | 1 |  | 0 |  | 0 |  | 0 | 21 | 0 | 0 | 0 | 0 | 0 |  |  | 0 | 0 |  |  | POL1_0
Díl: | 0000 | Práce v HZS |  |  |  | 0 |  | 0 |  | 0 |  | 0 |  | 0 |  | 0 |  |  |  | 0 |  |  | DIL
94 | 01 | Demontáž stávající elektroinstalace,rozvaděčů | hod | 10 |  | 0 |  | 0 |  | 0 | 21 | 0 | 0 | 0 | 0 | 0 |  |  | 0 | 0 |  |  | POL1_0
95 | doprava | Doprava | soub | 1 |  | 0 |  | 0 |  | 0 | 21 | 0 | 0 | 0 | 0 | 0 |  |  | 0 | 0 |  |  | POL1_0
Díl: | C801-3 | Staveb.pr.-výseky, kapsy, rýhy |  |  |  | 0 |  | 0 |  | 0 |  | 0 |  | 0.00098 |  | 0.01 |  |  |  | 1.21 |  |  | DIL
96 | 973031614R00 | Vysekání kapes zeď cih. špalíky, krabice 5x5x5 cm | kus | 1 |  | 0 |  | 0 |  | 0 | 21 | 0 | 0 | 0 | 0 | 0 |  |  | 0.12 | 0.12 |  |  | POL1_0
97 | 974049122R00 | Vysekání rýh v betonových zdech 3x7 cm | m | 2 |  | 0 |  | 0 |  | 0 | 21 | 0 | 0.00049 | 0.00098 | 0.005 | 0.01 |  |  | 0.544 | 1.09 |  |  | POL1_0
[21 empty] | 15 | 21
| Celkem |  |  |  |  | 0 | [14 empty] | 0 | 0 | SUM
Poznámky uchazeče k zadání
POPUZIV
END