## nábytek
Příloha ke Kupní smlouvě - Technická specifikace k VZ "Dodávka kancelářského, dílenského a laboratorního nábytku"
takto podbarvená pole uchazeč povinně vyplní
Položka č. | Předmět plnění / Ilustrační obrázek | Parametr | Popis | Konkrétní parametry nabízeného řešení | počet kusů | Předpokládaná hodnota bez DPH za ks | Předpokládaná hodnota bez DPH celkem | Nabídková cena bez DPH za ks | Nabídková cena bez DPH celkem
23100426 ODZ
1 | Kancelářský mobilní kontejner | Rozměry ŠxHxV | cca 400x480x650mm |  | 4 | 2200 | 8800 | 0 | 0
|  | Zásuvky | 4x, výsuv min. 80%
|  | Provedení | pojízdný
|  | Vlastnosti | uzamykání, ABS hrany
|  | Madla | kovová
|  | Materiál | laminovaná dřevostříska (korpus)
|  | Záda | pohledová
|  | Barva | bílá
|  | Dodání | kompletně složený včetně montáže koleček a madel
|  | Záruka | min. 24 měsíců
2 | Kancelářský stůl | Rozměry ŠxHxV | cca 1800x800x740mm (+- 3 cm) |  | 1 | 4000 | 4000 | 0 | 0
|  | Provedení | rovný
|  | Pracovní deska | síla min. 25mm
|  | Hrana | ABS
|  | Materiál | laminovaná dřevostříska
|  | Podnože | lamino síla min. 18mm
|  | Kluzáky | ano, např. plast
|  | Barva | barva bude vybrána dle vzorníku dodavatele (dodavatel uvede barvu, která je součástí nabídkové ceny této zakázky)
|  | Záruka | min. 24 měsíců
3 | Nástěnná police | Rozměry DxH | 1200x300mm, tloušťka min. 18mm |  | 12 | 280 | 3360 | 0 | 0
|  | Nosnost | min. 3kg
|  | Materiál | laminovaná dřevotříska
|  | Barva | bílá
|  | Záruka | min. 24 měsíců
4 | Nástěnná police | Rozměry DxH | 800x300mm, tloušťka min. 18mm |  | 3 | 220 | 660 | 0 | 0
|  | Nosnost | min. 3kg
|  | Materiál | laminovaná dřevotříska
|  | Barva | bílá
|  | Záruka | min. 24 měsíců
5 | Stojina na police | Typ děrování | dvouřadé |  | 7 | 200 | 1400 | 0 | 0
|  | Profily | ocelové
|  | Kompatibilita | plně kompatibilní s položkami č. 3, 4, 6, 7, 8.
|  | Vyšková nastavitelnost děr | (rastr) cca 50mm
|  | Záruka | min. 24 měsíců
6 | Montážní úchytka | Pro | nosníky typu U |  | 12 | 15 | 180 | 0 | 0
|  | Provedení | jednostranná, pozink
|  | Kompatibilita | plně kompatibilní s položkami č. 3, 4, 5.
|  | Záruka | min. 24 měsíců
7 | Montážní úchytka | Pro | nosníky typu U |  | 12 | 20 | 240 | 0 | 0
|  | Provedení | oboustranná, pozink
|  | Kompatibilita | plně kompatibilní s položkami č. 3, 4, 5.
|  | Záruka | min. 24 měsíců
8 | Nosník polic | Typ | U |  | 21 | 110 | 2310 | 0 | 0
|  | Hloubka | min. 270mm
|  | Nosnost | min. 55kg
|  | Kompatibilita | plně kompatibilní s položkami č. 3, 4, 5.
|  | Záruka | min. 24 měsíců
9 | Kancelářská židle | Vlastnosti | výšková nastavitelnost (min./max. výška cca 113-124cm) |  | 1 | 2150 | 2150 | 0 | 0
|  | Područky | pevné, plastové
|  | Sedák | hloubka min. 50cm, šířka min. 50cm, výška cca 44-55cm, materiál látka, barva např. šedá
|  | Nosnost | min. 100kg
|  | Opěrák | síťovina, barva např. šedá
|  | Podhlavník | s opěrou hlavy
|  | Záruka | min. 24 měsíců
23100427 ODZ
10 | Dílenský stůl | Konstrukce | kovová (ocelové profily cca 60x60mm) |  | 2 | 8000 | 16000 | 0 | 0
|  | Rozměry ŠxHxV | cca 850x2100x750mm
|  | Pracovní deska | tloušťka min. 40mm, barva černá, vysoce odolná, s plastovou hranou
|  | Plošná nosnost | min. 1000kg
|  | Nožičky | rektifikační
|  | Použití | stoly pod mikroskopy - zamezení pohybu a vibrací
|  | Záruka | min. 24 měsíců
11 | Laboratorní židle vyšší | Loketní opěrky | ne |  | 1 | 3500 | 3500 | 0 | 0
|  | Nožní opěrka | ano, kruhová, výškově nastavitelná
|  | Výška | nastavitelná, cca 960-1290mm
|  | Sedák | hloubka min. 450mm, šířka min. 460mm
|  | Materiál | odolný a omyvatelný polypropylen, protiskluzový povrch
|  | Nastavitelnost | výška a úhel sklonu
|  | Nosnost | min. 100kg
|  | Barva | např. černá
|  | Záruka | min. 24 měsíců
Předpokládaná hodnota v Kč bez DPH |  |  | 42600 | Nabídková cena celkem včetně dopravy a montáže, v Kč bez DPH |  |  |  |  | 0
|  |  |  | Nabídková cena celkem včetně dopravy a montáže, v Kč s DPH |  |  |  |  | 0
Upozornění:
Dodání je požadováno včetně dopravy a montáže, montáž pouze v rozsahu smontování nábytku dohromady, pokud není dodáván vcelku.
Zadavatel nepožaduje montáž polic, resp. konstrukce držáků polic na stěnu.
Použité obrázky slouží pouze pro ilustraci. Dodavatel je svou nabídkou povinen splnit technické parametry, ne shodnost produktu s obrázkem.
podpis oprávněné osoby dodavatele