## List1
Příloha ke kupní smlouvě - Technická specifikace k VZ "Dodávka UPS, tiskárny a tonerů"
Takto podbarvená pole dodavatel povinně vyplní
Zadavatel stanovuje tyto minimální technické požadavky:
Č. |  | POŽADOVANÉ PARAMETRY |  | ČÍSLO OBJ. UJF | KUSY | KONKRÉTNÍ PARAMETRY NABÍZENÉHO ZAŘÍZENÍ, příp. SPLNĚNÍ ANO/NE | typ/model vedoucí k idetifikaci nabízeného řešení (např. part number, katalogové číslo, apod.) | Nabídková cena za ks v Kč bez DPH | Nabídková cena celkem v Kč bez DPH
| NÁZEV | PARAMETR | POPIS, PŘEDPOKLÁDANÁ HODNOTA V KČ BEZ DPH
1 | Záložní zdroj | Předpokládaná hodnota za ks | 14000 | 23100506 ONF | 1 |  |  | 0 | 0
|  | Výkon | min. 1000VA/ 600W
|  | Rozhraní | min. 1x USB, min. 1x sériový RJ45 LAN, min. 1x RS-232, min. 2x IEC Jum., min. 4x IEC 320 C13
|  | Rozměry | max. 440x410x90mm (výška 2U- možnost montáže do racku)
|  | Hmotnost | max. 25kg
|  | Displej | ano
|  | Technologie | regulace nabíjecího napětí v závoslosti na teplotě baterie
|  | Výstupní napětí | 230V
|  | Záruka | min. 24 měs.
2 | Záložní zdroj | Předpokládaná hodnota za ks | 7400 |  | 6 |  |  | 0 | 0
|  | Skutečný/ zdánlivý výkon | min. 280W/ 450VA
|  | Napájení | Line interactive
|  | Záložní doba | při 100% / 50% zátěži min. 6min / 19min
|  | Rozhraní/ ochrana | min. 4x IEC 320 C13, min. 2x IEC Jum., ochrana datové sítě RJ45, ochrana telefonní sítě RJ11, ochrana síťového kabelu, RS-232
|  | Velikost | rack 1U
|  | Rozměry | max. 440x50x390mm, hmotnost max. 15kg
|  | Záruka | min. 24 měs.
3 | Tiskárna | Předpokládaná hodnota za ks | 15600 | 23100517 OU | 1 |  |  | 0 | 0
|  | Tisk | barevný
|  | Technologie | inkoustová
|  | Funkce | AirPrint
|  | Barevné náplně | oddělené
|  | Připojení | LAN, WIFI
|  | Formáty | A1, A2, A3, A4, B1, B2, B3, B4, 24"
|  | Tiskové rozlišení | min. 2400x1200DPI
|  | Záruka | min. 24 měs.
4 | Tonery | Předpokládaná hodnota za ks | 1090 |  | 1 |  |  | 0 | 0
|  | pro tiskárnu viz položka č. 3 výše | azurová, min. 50ml, originální
5 | Tonery | Předpokládaná hodnota za ks | 1090 |  | 1 |  |  | 0 | 0
|  | pro tiskárnu viz položka č. 3 výše | purpurová, min. 50ml, originální
6 | Tonery | Předpokládaná hodnota za ks | 1090 |  | 1 |  |  | 0 | 0
|  | pro tiskárnu viz položka č. 3 výše | žlutá, min. 50ml, originální
7 | Tonery | Předpokládaná hodnota za ks | 1500 |  | 1 |  |  | 0 | 0
|  | pro tiskárnu viz položka č. 3 výše | černá, min. 80ml, originální
Předpokládaná hodnota v Kč bez DPH |  |  | 78770 | Nabídková cena v Kč bez DPH |  |  |  |  | 0
|  |  |  | Nabídková cena v Kč s DPH |  |  |  |  | 0
__________________________________________
podpis oprávněné osoby dodavatele