## List2
Vakuový materiál II.
Komponenty musí být konstruované minimálně na vakuum 1x10-7 mbar.
Radiační odolnost 900 Gray
Elektronika komponent umístěných na komoře musí mít možnost umístění ve vzdálenosti min. 50 m od komory.
Pokud není umožněné elektroniku umístit mimo instalované zařízení, musí elektronika splňovat také požadovanou radiační odolnost 900 Gray
č. | Název | specifikace | Poznámka | množství | cena/ks (bez DPH) | cena celkem (bez DPH) | Kompletace dodávky dle uvedeného celku
1 | Rotary/Linear Feedthrough, DN 40 ISO-KF | Elastomer-sealed |  | 1 | 0 | 0 | materiál
posuv 600 mm
Ultimate pressure 1x10-7
2 | Viewports DN160 ISO-F |  |  | 1 | 0 | 0
3 | Viewports DN25 ISO-KF |  |  | 2 | 0 | 0
4 | Bulkhead Clamp, DN25 ISO-KF | Aluminum EN AW-6082 |  | 5 | 0 | 0
5 | vlnovcová hadice DN16 ISO-KF | délka 1,5 m | konektor na obou stranch | 2 | 0 | 0
materiál nerezová ocel (např. DIN 1.4301)
1 | Blank Flange, DN 63 ISO-F | DIN 1.4301 |  | 5 | 0 | 0
2 | Blank Flange, DN 100 ISO-F | DIN 1.4301 |  | 5 | 0 | 0
3 | Blank Flange, DN 160 ISO-F | DIN 1.4301 |  | 5 | 0 | 0
4 | Viewport, DN100 ISO-F, |  |  | 2 | 0 | 0
Předpokládaná hodnota 135 000 Kč bez DPH |  |  | Nabídková cena |  |  |  | 0
Takto podbarvená pole dodavatel povinně vyplní, rovněž musí uvést i nabídkovou cenu za kus u každé položky.
Já (my) níže podepsaný (í) ……čestně prohlašuji (prohlašujeme), že dodavatel ……v případě jeho výběru zadavatelem v předmětné veřejné zakázce dodá zboží přesně dle požadovaných technických podmínek a nabízených technických parametrů v termínu …… dnů po podpisu Kupní smlouvy.
……………………………………………………..
Razítko a podpis oprávněné osoby dodavatele